## 云主机
指标名称 | 指标编码 | 指标单位 | 当前采集指标（prometheus）
CPU核数 | m8_cpu_cores | core | cpu_cores
CPU使用率 | m8_cpu_usage | % | 100-cpu_idle_rate
内存大小 | m8_mem_size | MB | mem_size
内存使用率 | m8_mem_usage | % | mem_usedutilization
磁盘大小 | m8_disk_size | GB | disk_size
磁盘使用率 | m8_disk_usage | % | disk_use_rate_total
磁盘分区使用率 | m8_disk_partition_usage | % | disk_use_rate
磁盘读取速率 | m8_disk_read_rate | kb/s | sum(disk_readbytes)by(m8_vm_id)
磁盘写入速率 | m8_disk_write_rate | kb/s | sum(disk_writebytes)by(m8_vm_id)
磁盘读取iops | m8_disk_read_iops | 次/s | sum(disk_readiops)by(m8_vm_id)
磁盘写入iops | m8_disk_write_iops | 次/s | sum(disk_writeiops)by(m8_vm_id)
磁盘平均读时延 | m8_disk_read_delay | ms | avg(disk_readlatency)by(m8_vm_id)
磁盘平均写时延 | m8_disk_write_delay | ms | avg(disk_writelatency)by(m8_vm_id)
网络流入速率（上行） | m8_net_in_rate | kb/s | sum(port_byte_receive)by(m8_vm_id)
网络流出速率（下行） | m8_net_out_rate | kb/s | sum(port_byte_send)by(m8_vm_id)
网络丢包率 | m8_net_packet_loss_rate | % | sum(network_packet_loss_rate)by(m8_vm_id)
运行时间 | m8_system_runtime | 秒 | runTime
采集状态 | m8_collect_status | none | collector_record | 宿主机无此指标值 1，虚拟机id异常 2，电源关闭 3，数据异常（虚拟机不在vcenter） 4，SNMP网络异常
业务指标
云主机繁忙度 | m8_vm_busy | none（百分制） | 10分钟
云主机健康指数 | m8_vm_health | none（百分制） | 10分钟
云主机活跃指数 | m8_vm_liveness | none（百分制） | 10分钟
云主机僵化指数 | m8_vm_rigid | none（百分制） | 每日
云主机资源利用 | m8_vm_resource_usage | % | 每日
编码 | 名称 | 备注
m8_object_id | 云主机ID | 云主机唯一标识
m8_object_code | 云主机编号 | FVM2942-SWJJ-SQAY
m8_object_name | 云主机名称
m8_object_ip | 云主机IP
m8_object_os | 云主机操作系统 | windows2008等
m8_object_type | 云主机类型 | 主机用途：应用服务器等
m8_object_status | 云主机状态 | 运行中、已关机、待回收、已回收
m8_vm_speci | 云主机规格
m8_vm_image | 云主机镜像
m8_vm_create_time | 云主机创建时间
m8_collect_mode | 采集方式 | 1，exporter采集；2，平台API采集；3，SNMP采集 | 未启用
m8_collect_ip | 采集ip | 当主机有多个ip时，需指定通过哪个ip进行采集 | 未启用
m8_host_id | 所在宿主机id | 宿主机唯一标识
m8_host_ip | 所在宿主机ip地址
m8_device_id | 物理设备id | cmp中设备id
m8_plat_type | 云平台类型 | vmware、openstack、ManageOne
m8_plat_id | 云平台id
m8_plat_name | 云平台名称
m8_app_id | 所属业务系统的id | 未查询到填写"NUL"
m8_app_name | 所属业务系统的名称 | 未查询到填写"NUL"
m8_cust_id | 所属单位（租户）id | 未查询到填写"NUL"
m8_cust_name | 所属单位（租户）名称 | 未查询到填写"NUL"
m8_dept_id | 所属部门id | 未查询到填写"NUL"
m8_dept_name | 所属部门名称 | 未查询到填写"NUL"
m8_owner_id | 所属用户id | 默认管理员admin，userid为1
m8_owner_name | 所属用户名称
m8_idc_id | 数据中心id | CMP数据中心
m8_idc_name | 数据中心名称
m8_room_id | 所属机房id
m8_room_name | 所属机房名称
m8_rack_id | 所在机架id
m8_rack_name | 所在机架名称
标签项 | 转换后 | 标签说明
m8_metric_unit | m8_metric_unit | 性能指标的单位：cores、%、kb、kb/s等
m8_virtual_me_id | m8_object_id | ECS云主机id，用于关联维表信息
m8_disk_id | m8_disk_id | 磁盘性能指标对应的目录id
m8_disk_name | m8_disk_name | 磁盘性能指标对应的目录名称
m8_port_id | m8_port_id | 网络指标对应的端口id
m8_port_name | m8_port_name | 网络指标对应的端口名称
m8_task_id | （暂无意义，删除） | 采集任务id
m8_cmdset | （暂无意义，删除） | 指令集id
m8_instance_id | （暂无意义，删除） | 采集实例对象的id
m8_ipaddr | （暂无意义，删除） | 采集实例对象的地址
m8_user_id | （删除，直接关联维表） | 所属用户id，未查询到相关信息默认管理员admin，userid为1
m8_virtual_me_ip | （删除，直接关联维表） | ecs云主机ip
m8_virtual_me_name | （删除，直接关联维表） | ecs云主机名称
m8_platform_type | （删除，直接关联维表） | 云平台类型：vmware、openstack、ManageOne
m8_app_id | （删除，直接关联维表） | 所属业务系统的id
m8_cust_id | （删除，直接关联维表） | 所属租户id
m8_dept_id | （删除，直接关联维表） | 所属部门id
m8_metric_type | （暂无意义，删除） | 指标类型：cpu、memory、disk、network
m8_hostname | （删除，直接关联维表） | 宿主机ip地址
m8_me_type | 转换后无此字段 用于数据分流 | 性能指标数据的对象类型；
esxi宿主机：HostSystem；
esc云主机：VirtualMachine；
物理机类型：PhyMachine；
m8_task_code | （暂无意义，删除） | 采集任务code
m8_indexset | （暂无意义，删除） | 指标集id

## 宿主机
指标名称 | 指标编码 | 指标单位 | 当前采集指标（prometheus）
CPU核数 | m8_cpu_cores | core | cpu_cores
CPU使用率 | m8_cpu_usage | % | 100-cpu_idle_rate
内存大小 | m8_mem_size | MB | mem_size
内存使用率 | m8_mem_usage | % | mem_usedutilization
磁盘大小 | m8_disk_size | GB | disk_size
磁盘使用率 | m8_disk_usage | % | disk_use_rate_total
磁盘读取速率 | m8_disk_read_rate | kb/s | sum(disk_readbytes)by(m8_host_id)
磁盘写入速率 | m8_disk_write_rate | kb/s | sum(disk_writebytes)by(m8_host_id)
磁盘读取iops | m8_disk_read_iops | 次/s | sum(disk_readiops)by(m8_host_id) | vcenter没有
磁盘写入iops | m8_disk_write_iops | 次/s | sum(disk_writeiops)by(m8_host_id) | vcenter没有
磁盘平均读时延 | m8_disk_read_delay | ms | avg(disk_readlatency)by(m8_host_id)
磁盘平均写时延 | m8_disk_write_delay | ms | avg(disk_writelatency)by(m8_host_id)
网络流入速率（上行） | m8_net_in_rate | kb/s | sum(port_byte_receive)by(m8_host_id)
网络流出速率（下行） | m8_net_out_rate | kb/s | sum(port_byte_send)by(m8_host_id)
网络丢包率 | m8_net_packet_loss_rate | % | sum(network_packet_loss_rate)by(m8_host_id) | vcenter没有
编码 | 名称 | 备注
m8_object_id | 主机ID | 主键，设备表id
m8_object_code | 主机编号
m8_object_name | 主机名称
m8_object_ip | 主机IP
m8_object_os | 主机操作系统 | windows2008等
m8_object_type | 主机类型 | 机架服务器，刀片服务器
m8_object_status | 主机状态 | 运行中、已关机
m8_collect_mode | 采集方式 | 1，exporter采集；2，平台API采集；3，SNMP采集 | 未启用
m8_collect_ip | 采集ip | 当主机有多个ip时，需指定通过哪个ip进行采集 | 未启用
m8_host_plat_id | 平台中主机唯一标识 | huawei: /区域/资源池/可用区/集群 vcenter：/datacenter/pool/cluster
m8_host_product | 主机型号 | huawei2288等
m8_host_sn | 主机序列号
m8_plat_type | 平台类型：vmware、openstack、ManageOne
m8_plat_id | 云平台id
m8_plat_name | 云平台名称
m8_idc_id | 数据中心id | CMP数据中心
m8_idc_name | 数据中心名称
m8_room_id | 所属机房id
m8_room_name | 所属机房名称
m8_rack_id | 所在机架id
m8_rack_name | 所在机架名称
m8_owner_id | 所属用户id
m8_owner_name | 所属用户名称
m8_user_id | 使用单位ID
m8_user_name | 使用单位名称
m8_dept_id | 所属部门ID | 增加
m8_dept_name | 所属部门名称 | 增加
m8_maintainer_id | 维护单位ID
m8_maintainer_name | 维护单位名称
标签项 | 转换后 | 标签说明 | 样例数据
m8_metric_unit | m8_metric_unit | 性能指标的单位：cores、%、kb、kb/s等 | "percent",
m8_virtual_me_name | m8_object_ip | 宿主机ip | "19.130.199.31"
m8_virtual_me_id | m8_host_plat_id | 云平台中宿主机id | "/Fsxxb-VC/host/DianXin-ZWJQ3/19.130.199.31",
m8_port_id | m8_port_id | 网络指标对应的端口id
m8_port_name | m8_port_name | 网络指标对应的端口名称
m8_task_id | （无意义，删除） | 采集任务id | "6d81ef83300148bea612cb9a0df8c3a0",
m8_cmdset | （无意义，删除） | 采集指令集 | "C_VMWARE_02",
m8_instance_id | （无意义，删除） | 所属平台id | "1e63eeade266450599118bd79c7018cf",
m8_ipaddr | （无意义，删除） | 采集实例对象的地址 | "http://19.130.240.23:8888/foshan",
m8_platform_type | （删除，直接关联维表） | 云平台类型：vmware、openstack、ManageOne | "vmware",
m8_metric_type | （无意义，删除） | 指标类型：cpu、memory、disk、network | "cpu",
m8_task_code | （无意义，删除） | 采集任务code | "6d81ef83300148bea612cb9a0df8c3a0",
m8_indexset | （无意义，删除） | 所属指标集 | "VM60@COL_METRICS_SCHE",
m8_app_id | （无意义，删除） |  | "unknown",
m8_cust_id | （无意义，删除） |  | "unknown",
m8_dept_id | （无意义，删除） |  | "unknown",
m8_datacenter | （无意义，删除） | 所属云平台的数据中心 | "Fsxxb-VC",
m8_plat_name | （无意义，删除） |  | "unknown",
m8_user_id | （无意义，删除） |  | "unknown",
m8_me_type | 转换后无此字段 用于数据分流 | 性能指标数据的对象类型；
esxi宿主机：HostSystem；
esc云主机：VirtualMachine；
物理机类型：PhyMachine；
m8_hostname | （无意义，删除） |  | "unknown",
m8_virtual_me_ip | （无意义，删除） |  | "unknown",

## 物理主机
指标名称 | 指标编码 | 指标单位 | 当前采集指标（prometheus）
CPU核数 | m8_cpu_cores | core | cpu_cores
CPU使用率 | m8_cpu_usage | % | 100-cpu_idle_rate
内存大小 | m8_mem_size | MB | mem_size
内存使用率 | m8_mem_usage | % | mem_usedutilization
磁盘大小 | m8_disk_size | GB | disk_size
磁盘使用率 | m8_disk_usage | % | disk_use_rate_total
磁盘读取速率 | m8_disk_read_rate | kb/s | sum(disk_readbytes)by(m8_host_id)
磁盘写入速率 | m8_disk_write_rate | kb/s | sum(disk_writebytes)by(m8_host_id)
磁盘读取iops | m8_disk_read_iops | 次/s | sum(disk_readiops)by(m8_host_id)
磁盘写入iops | m8_disk_write_iops | 次/s | sum(disk_writeiops)by(m8_host_id)
磁盘平均读时延 | m8_disk_read_delay | ms | avg(disk_readlatency)by(m8_host_id)
磁盘平均写时延 | m8_disk_write_delay | ms | avg(disk_writelatency)by(m8_host_id)
网络流入速率（上行） | m8_net_in_rate | kb/s | sum(port_byte_receive)by(m8_host_id)
网络流出速率（下行） | m8_net_out_rate | kb/s | sum(port_byte_send)by(m8_host_id)
网络丢包率 | m8_net_packet_loss_rate | % | sum(network_packet_loss_rate)by(m8_host_id)
运行时间 | m8_system_runtime | 秒 | runTime
编码 | 名称 | 备注
m8_object_id | 主机ID | 主键，设备表id
m8_object_code | 主机编号
m8_object_name | 主机名称
m8_object_ip | 主机IP
m8_object_os | 主机操作系统 | windows2008等
m8_object_type | 主机类型 | 机架服务器，刀片服务器
m8_object_status | 主机状态 | 运行中、已关机
m8_host_product | 主机型号 | huawei2288等
m8_host_sn | 主机序列号
m8_idc_id | 数据中心id
m8_idc_name | 数据中心名称
m8_room_id | 所属机房id
m8_room_name | 所属机房名称
m8_rack_id | 所在机架id
m8_rack_name | 所在机架名称
m8_owner_id | 所属用户id
m8_owner_name | 所属用户名称
m8_user_id | 使用单位ID
m8_user_name | 使用单位名称
m8_dept_id | 所属部门ID | 增加
m8_dept_name | 所属部门名称 | 增加
m8_maintainer_id | 维护单位ID
m8_maintainer_name | 维护单位名称
标签项 | 转换后 | 标签说明 | 样例数据
m8_metric_unit | m8_metric_unit | 性能指标的单位：cores、%、kb、kb/s等 | "percent",
m8_instance_id | m8_object_id | 物理主机id | 3e9d377af7194849a05aab95f90d5c81
m8_ipaddr | m8_object_ip | 物理主机采集地址 | 19.130.240.25:9182
m8_task_id | （暂无意义，删除） | 采集任务id | "6d81ef83300148bea612cb9a0df8c3a0",
m8_cmdset | （暂无意义，删除） | 采集指令集 | "C_VMWARE_02",
m8_metric_type | （暂无意义，删除） | 指标类型：cpu、memory、disk、network | "cpu",
m8_virtual_me_id | （无意义，删除） | 物理设备id | ba0ac9fbf09a45d7a7615f0bf65b5806
m8_task_code | （无意义，删除） | 采集任务code | "6d81ef83300148bea612cb9a0df8c3a0",
m8_indexset | （无意义，删除） | 所属指标集 | EXPORTER_PERMUTATION-SSL
m8_app_id | （无意义，删除） |  | "unknown",
m8_cust_id | （无意义，删除） |  | "unknown",
m8_dept_id | （无意义，删除） |  | "unknown",
m8_user_id | （无意义，删除） |  | "unknown",
m8_me_type | 转换后无此字段 用于数据分流 | 性能指标数据的对象类型；
esxi宿主机：HostSystem；
esc云主机：VirtualMachine；
物理机类型：PhyMachine；
m8_virtual_me_id | （无意义，删除） | 物理设备id | ba0ac9fbf09a45d7a7615f0bf65b5806

## 云盘
指标名称 | 指标编码 | 指标单位 | 当前采集指标（prometheus）
磁盘大小 | m8_disk_size | GB | disk_size
磁盘使用率 | m8_disk_usage | % | disk_use_rate
磁盘读取速率 | m8_disk_read_rate | kb/s | disk_readbytes
磁盘写入速率 | m8_disk_write_rate | kb/s | disk_writebytes
磁盘读取iops | m8_disk_read_iops | 次/s | disk_readiops
磁盘写入iops | m8_disk_write_iops | 次/s | disk_writeiops
磁盘读时延 | m8_disk_read_delay | ms | disk_readlatency
磁盘写时延 | m8_disk_write_delay | ms | disk_writelatency
编码 | 名称 | 备注
m8_object_id | 云盘id
m8_object_name | 云盘名称
m8_vm_id | 云主机ID | 唯一标识云主机-云管中资源id： fd78e21a326c4745803a55ac11b9fc31，主键
m8_vm_code | 云主机编号 | FVM2942-SWJJ-SQAY
m8_vm_name | 云主机名称
m8_vm_ip | 云主机IP
m8_vm_image | 云主机镜像
m8_vm_os | 云主机操作系统 | windows2008等
m8_vm_type | 云主机类型 | 主机用途：应用服务器等
m8_vm_speci | 云主机规格
m8_vm_status | 云主机状态 | 运行中、已关机、待回收、已回收
m8_vm_create_time | 云主机创建时间
m8_host_id | 宿主机id | 云平台中宿主机标识
m8_host_ip | 宿主机ip地址
m8_device_id | 物理设备id | cmp中设备id
m8_plat_type | 云平台类型 | vmware、openstack、ManageOne
m8_plat_id | 云平台id
m8_plat_name | 云平台名称
m8_app_id | 所属业务系统的id | 未查询到填写"NUL"
m8_app_name | 所属业务系统的名称 | 未查询到填写"NUL"
m8_cust_id | 所属租户id | 未查询到填写"NUL"
m8_cust_name | 所属租户名称 | 未查询到填写"NUL"
m8_dept_id | 所属部门id | 未查询到填写"NUL"
m8_dept_name | 所属部门名称 | 未查询到填写"NUL"
m8_idc_id | 数据中心id | CMP数据中心
m8_idc_name | 数据中心名称
m8_room_id | 所属机房id
m8_room_name | 所属机房名称
m8_rack_id | 所在机架id
m8_rack_name | 所在机架名称
m8_owner_id | 所属用户id | 默认管理员admin，userid为1
m8_owner_name | 所属用户名称
标签项 | 转换后 | 标签说明
m8_task_id | m8_collect_task | 采集任务id
m8_instance_id | m8_collect_object_id | 采集实例对象的id
m8_ipaddr | m8_collect_object_ip | 采集实例对象的地址
m8_cmdset | m8_collect_cmdset | 指令集id
m8_user_id | m8_vm_owner | 所属用户id，未查询到相关信息默认管理员admin，userid为1
m8_task_code | （暂无意义，删除） | 采集任务code
m8_indexset | （暂无意义，删除） | 指标集id
m8_virtual_me_id | m8_vm_id | ECS云主机id
m8_virtual_me_ip | m8_vm_ip | ecs云主机ip
m8_virtual_me_name | m8_vm_name | ecs云主机名称
m8_metric_type | m8_metric_group | 指标类型：cpu、memory、disk、network
m8_platform_type | m8_platform_type | 云平台类型：vmware、openstack、ManageOne
m8_app_id | m8_app_id | 所属业务系统的id
m8_cust_id | m8_cust_id | 所属租户id
m8_dept_id | m8_dept_id | 所属部门id
m8_metric_unit | m8_metric_unit | 性能指标的单位：cores、%、kb、kb/s等
m8_hostname | m8_host_ip | 宿主机ip地址
m8_me_type | 转换后无此字段 用于数据分流 | 性能指标数据的对象类型；
esxi宿主机：HostSystem；
esc云主机：VirtualMachine；
物理机类型：PhyMachine；
m8_disk_id | m8_disk_id | 磁盘性能指标对应的目录id
m8_disk_name | m8_disk_name | 磁盘性能指标对应的目录名称
m8_port_id | m8_network_port_id | 网络指标对应的端口id
m8_port_name | m8_network_port_name | 网络指标对应的端口名称

## 业务系统
指标名称 | 指标编码 | 指标单位 | 计算周期
综合评分 | m8_app_score | none（百分制） | 每日
僵化指数 | m8_app_rigid | none（百分制） | 每日
健康指数 | m8_app_health | none（百分制） | 10分钟
活跃指数 | m8_app_liveness | none（百分制） | 10分钟
繁忙度 | m8_app_busy | none（百分制） | 10分钟
资源利用率 | m8_app_resource_usage | % | 10分钟
编码 | 名称 | 备注
m8_app_id | 业务系统的id | 主键
m8_app_name | 业务系统的名称
m8_app_status | 业务系统状态
m8_cust_id | 所属租户id
m8_cust_name | 所属租户名称
m8_dept_id | 所属部门id
m8_dept_name | 所属部门名称
m8_owner_id | 所属用户id | 默认管理员admin，userid为1
m8_owner_name | 所属用户名称
m8_maintainer_id | 负责人ID
m8_maintainer_name | 负责人名称
m8_remarks | 备注 | 标签信息，逗号分隔

## 存储
指标名称 | 指标编码 | 指标单位 | 当前采集指标 | 采集位置 | 备注
存储容量 | m8_storage_cap | TB | cap | POOL\VOLUME\DRIVE | 根据Prometheus中{type}区分采集位置 | 存储池(POOL)：采集指标标签中type = 'pool'时
数据吞吐量 | m8_storage_data_rate | kb/s | data_rate | POOL\NODE\VOLUME\DRIVE\PORT | 根据Prometheus中{type}区分采集位置 | 多块硬盘通过RAID（磁盘阵列）的方式形成一个大的存储块，通过维护终端划分一块或几块存储空间，这些存储空间叫存储池
存储空闲大小 | m8_storage_free | TB | free | POOL | 根据Prometheus中{type}区分采集位置
数据iops | m8_storage_io_rate | iops | io_rate | POOL\NODE\VOLUME\DRIVE\PORT | 根据Prometheus中{type}区分采集位置 | 节点(NODE)：采集指标标签中type = 'node'时
读取数据吞吐量 | m8_storage_read | kb/s | read | POOL\NODE\VOLUME\DRIVE\PORT | 根据Prometheus中{type}区分采集位置 | 一个存储设备一般有2个控制器，这2个控制器实现互备的作用，避免硬件故障导致整个存储系统的不可用。此处的节点（node）就是指在这2个控制器中的节点
读取的iops | m8_storage_read_io | iops | read_io | POOL\NODE\VOLUME\DRIVE\PORT | 根据Prometheus中{type}区分采集位置
存储使用大小 | m8_storage_real | TB | real | POOL | 根据Prometheus中{type}区分采集位置 | 卷(VOLUME)：采集指标标签中type = 'VOLUME'时
响应时间 | m8_storage_resp_t | ms | resp_t | POOL\NODE\VOLUME\DRIVE\PORT | 根据Prometheus中{type}区分采集位置 | 这里的volume相当于存储设备的LUN，存储设备创建存储池（pool）后，存储池继续划分逻辑卷【相当于电脑硬盘划分成C、D、E等逻辑分区】
读取响应时间 | m8_storage_resp_t_r | ms | resp_t_r | POOL\NODE\VOLUME\DRIVE\PORT | 根据Prometheus中{type}区分采集位置
写入响应时间 | m8_storage_resp_t_w | ms | resp_t_w | POOL\NODE\VOLUME\DRIVE\PORT | 根据Prometheus中{type}区分采集位置 | 槽(DRIVE)：采集指标标签中type = 'DRIVE'时
SSD容量大小 | m8_storage_tier0cap | TB | tier0cap | POOL | 根据Prometheus中{type}区分采集位置 | 这里的槽（DRIVE）是指每个单独的硬盘插口（接口）
SAS容量大小 | m8_storage_tier1cap | TB | tier1cap | POOL | 根据Prometheus中{type}区分采集位置
写入数据吞吐量 | m8_storage_write | kb/s | write | POOL\NODE\VOLUME\DRIVE\PORT | 根据Prometheus中{type}区分采集位置 | 端口(PORT)：采集指标标签中type = 'PORT'时
写入iops | m8_storage_write_io | iops | write_io | POOL\NODE\VOLUME\DRIVE\PORT | 根据Prometheus中{type}区分采集位置 | 这里的端口是指，存储设备与应用服务器之间的连接端口（接口）
缓存使用率 | m8_storage_cache_usage | % | cache_usage | NODE | 根据Prometheus中{type}区分采集位置
读缓存命中率 | m8_storage_r_cache_hit | % | r_cache_hit | NODE\VOLUME | 根据Prometheus中{type}区分采集位置
读缓存使用率 | m8_storage_r_cache_usage | % | r_cache_usage | NODE | 根据Prometheus中{type}区分采集位置
写缓存命中率 | m8_storage_w_cache_hit | % | w_cache_hit | NODE\VOLUME | 根据Prometheus中{type}区分采集位置
写缓存使用率 | m8_storage_w_cache_usage | % | w_cache_usage | NODE | 根据Prometheus中{type}区分采集位置
每秒入队列数量 | m8_storage_queue | 个/秒 | queue | NODE\VOLUME\DRIVE | 根据Prometheus中{type}区分采集位置
cpu使用率 | m8_storage_sys | % | sys | NODE | 根据Prometheus中{type}区分采集位置
已经使用的大小 | m8_storage_used_cap | TB | used_cap | VOLUME | 根据Prometheus中{type}区分采集位置
type | m8_storage_type |  | type | PORT | 根据Prometheus中{type}区分采集位置
指标分类 | 指标名称 | 指标编码 | 指标单位 | 当前采集指标（prometheus）
存储池(POOL) | 存储容量 | m8_storage_cap | TB | cap
| 数据吞吐量 | m8_storage_data_rate | kb/s | data_rate
| 存储空闲大小 | m8_storage_free | TB | free
| 存储设备iops | m8_storage_io_rate | iops | io_rate
| 读取数据吞吐量 | m8_storage_read | kb/s | read
| 读取的iops | m8_storage_read_io | iops | read_io
| 存储使用大小 | m8_storage_real | TB | real
| 响应时间 | m8_storage_resp_t | ms | resp_t
| 读取响应时间 | m8_storage_resp_t_r | ms | resp_t_r
| 写入响应时间 | m8_storage_resp_t_w | ms | resp_t_w
| SSD容量大小 | m8_storage_tier0cap | TB | tier0cap
| SAS容量大小 | m8_storage_tier1cap | TB | tier1cap
| 写入数据吞吐量 | m8_storage_write | kb/s | write
| 写入的iops | m8_storage_write_io | iops | write_io
节点(NODE) | 缓存使用率 | m8_storage_cache_usage | % | cache_usage
| 读缓存命中率 | m8_storage_r_cache_hit | % | r_cache_hit
| 读缓存使用率 | m8_storage_r_cache_usage | % | r_cache_usage
| 写缓存命中率 | m8_storage_w_cache_hit | % | w_cache_hit
| 写缓存使用率 | m8_storage_w_cache_usage | % | w_cache_usage
| 每秒入队列数量 | m8_storage_queue | 个/秒 | queue
| 数据吞吐量 | m8_storage_data_rate | kb/s | data_rate
| 总的iops | m8_storage_io_rate | iops | io_rate
| 读取数据吞吐量 | m8_storage_read | kb/s | read
| 读取的iops | m8_storage_read_io | iops | read_io
| 响应时间 | m8_storage_resp_t | ms | resp_t
| 读取响应时间 | m8_storage_resp_t_r | ms | resp_t_r
| 写入响应时间 | m8_storage_resp_t_w | ms | resp_t_w
| cpu使用率 | m8_storage_sys | % | sys
| 写入数据吞吐量 | m8_storage_write | kb/s | write
| 写入iops | m8_storage_write_io | iops | write_io
卷(VOLUME) | 容量大小 | m8_storage_cap | TB | cap
| 数据吞吐量 | m8_storage_data_rate | kb/s | data_rate
| 数据iops | m8_storage_io_rate | iops | io_rate
| 每秒入队列数量 | m8_storage_queue | 个/秒 | queue
| 读缓存命中率 | m8_storage_r_cache_hit | % | r_cache_hit
| 读取数据吞吐量 | m8_storage_read | kb/s | read
| 读取的iops | m8_storage_read_io | iops | read_io
| 响应时间 | m8_storage_resp_t | ms | resp_t
| 读取响应时间 | m8_storage_resp_t_r | ms | resp_t_r
| 写入响应时间 | m8_storage_resp_t_w | ms | resp_t_w
| 已经使用的大小 | m8_storage_used_cap | TB | used_cap
| 写入缓存命中率 | m8_storage_w_cache_hit | % | w_cache_hit
| 写入数据吞吐量 | m8_storage_write | kb/s | write
| 写入的iops | m8_storage_write_io | iops | write_io
槽(DRIVE) | 容量 | m8_storage_cap | TB | cap
| 数据吞吐量 | m8_storage_data_rate | kb/s | data_rate
| 数据iops | m8_storage_io_rate | iops | io_rate
| 每秒入队列数量 | m8_storage_queue | 个/秒 | queue
| 读数据吞吐量 | m8_storage_read | kb/s | read
| 读取iops | m8_storage_read_io | iops | read_io
| 响应时间 | m8_storage_resp_t | ms | resp_t
| 读取响应时间 | m8_storage_resp_t_r | ms | resp_t_r
| 写入响应时间 | m8_storage_resp_t_w | ms | resp_t_w
| 已经使用的大小 | m8_storage_used_cap | TB | used_cap
| 写入数据吞吐量 | m8_storage_write | kb/s | write
| 写入iops | m8_storage_write_io | iops | write_io
端口(PORT) | 数据吞吐量 | m8_storage_data_rate | kb/s | data_rate
| 数据iops | m8_storage_io_rate | iops | io_rate
| 读取数据吞吐量 | m8_storage_read | kb/s | read
| 读取的iops | m8_storage_read_io | iops | read_io
| 响应时间 | m8_storage_resp_t | ms | resp_t
| 读取响应时间 | m8_storage_resp_t_r | ms | resp_t_r
| 写入响应时间 | m8_storage_resp_t_w | ms | resp_t_w
| type | m8_storage_type |  | type
| 写入数据吞吐量 | m8_storage_write | kb/s | write
| 写入iops | m8_storage_write_io | iops | write_io
维表（dmp_data.dim_storage）
编码 | 名称（维度指标/属性） | 备注
m8_object_id | 设备ID | 主键
m8_object_code | 存储设备编号
m8_object_name | 存储设备名称
m8_objec_company | 厂商 | 华为技术有限公司
m8_object_managementIp | 管理IP
m8_object_busysIp | 业务IP | 可能支撑多个业务，可能有多个ip
m8_object_status | 状态 | 正常、故障
m8_host_product | 存储设备型号 | OceanStor 5110 等
m8_host_sn | 存储设备序列号
m8_idc_id | 数据中心id | 所属数据中心
m8_idc_name | 数据中心名称
m8_room_id | 所属机房id | 所属机房
m8_room_name | 所属机房名称
m8_rack_id | 所在机架id | 机架
m8_rack_name | 所在机架名称
m8_owner_id | 所属用户id | 用户/使用单位
m8_owner_name | 所属用户名称
m8_cust_id | 使用单位ID
m8_cust_name | 使用单位名称
m8_maintainer_id | 维护单位ID | 维护单位
m8_maintainer_name | 维护单位名称
采集数据格式：
cap{DEVICE_TYPE="Dorado",HOST="192.168.128.72",RRD="住建-房地产db-117-01",STORAGE="HW-72",TYPE="VOLUME",VENDOR="Huawei",exported_job="job_HW-72_VOLUME",instance="push-gateway",job="push-gateway"}8388608
cap{DEVICE_TYPE="Dorado",HOST="192.168.128.72",RRD="医保DB-DATA-0000",STORAGE="HW-72",TYPE="VOLUME",VENDOR="Huawei",exported_job="job_HW-72_VOLUME",instance="push-gateway",job="push-gateway"}2097152
DEVICE_TYPE：设备型号
HOST:设备地址
RRD:名字
STORAGE:设备名称
TYPE:采集的类型（pool、node、volume、drive、port）
VENDOR：厂商
exported_job：数据传输过来自带的字段，实际没有用到
instance：数据传输过来自带的字段，实际没有用到
job：数据传输过来自带的字段，实际没有用到
采集数据与维表关联：
采集的数据通过 {HOST} 标签与维表的 《业务IP》关联
采集后的数据表如下：
__name__ | 采集指标名
__time
__value__ | 采集指标值
m8_storage_catchlocation | 采集位置Prometheus中的{type} | pool、node、volume、drive、port
m8_storage_rrd | 名称，Prometheus中的{RRD} | 结合m8_storage_catchlocation一起看，当type = 'pool',代表的是哪一个存储池。 当type = ‘volume’ 代表的是哪一个 卷
m8_storage_measure | 单位，Prometheus中的{m8_measure}
m8_storage_upper | 归属上一级，例如：volume 归属哪一个 POOL，port 属于哪一个 node 等。Prometheus中暂时没有，先预留。
m8_object_id | 设备ID
m8_object_code | 存储设备编号
m8_object_name | 存储设备名称
m8_objec_company | 厂商
m8_object_managementIp | 管理IP
m8_object_busysIp | 业务IP
m8_object_status | 状态
m8_host_product | 存储设备型号
m8_host_sn | 存储设备序列号
m8_idc_id | 数据中心id
m8_idc_name | 数据中心名称
m8_room_id | 所属机房id
m8_room_name | 所属机房名称
m8_rack_id | 所在机架id
m8_rack_name | 所在机架名称
m8_owner_id | 所属用户id
m8_owner_name | 所属用户名称
m8_cust_id | 使用单位ID
m8_cust_name | 使用单位名称
m8_maintainer_id | 维护单位ID
m8_maintainer_name | 维护单位名称
m8_date_start | 创建时间
m8_date_update | 更新时间

## MYSQL
指标名称 | 指标编码 | 指标单位 | 当前采集指标
缓冲池总大小（页数） | m8_mysql_innodb_buffer_pool_total |  | sum(mysql_global_status_buffer_pool_pages{state="free/data/misc"})
缓冲池忙的页面数 | m8_mysql_innodb_buffer_pool_misc |  | mysql_global_status_buffer_pool_pages{state="misc"}
缓冲池空闲页面数 | m8_mysql_innodb_buffer_pool_free |  | mysql_global_status_buffer_pool_pages{state="free"}
当前处于等待状态的锁数量 | m8_mysql_innodb_current_row_locks | 个 | mysql_global_status_innodb_row_lock_current_waits
行锁锁定的总时间 | m8_mysql_innodb_row_lock_time | 毫秒 | mysql_global_status_innodb_row_lock_time
每次等待行锁所花平均时间 | m8_mysql_innodb_row_lock_time_avg | 毫秒 | mysql_global_status_innodb_row_lock_time_avg
等待最长的一次行锁所花的时间 | m8_mysql_innodb_row_lock_time_max | 毫秒 | mysql_global_status_innodb_row_lock_time_max
启动到现在总计锁定次数 | m8_mysql_innodb_row_lock_waits | 次 | mysql_global_status_innodb_row_lock_waits
服务器启动同时使用的最大数目连接数 | m8_mysql_net_max_connections |  | mysql_global_variables_max_connections
慢查询设定的时间（最长查询多久） | m8_mysql_variables_long_query_time |  | mysql_global_variables_long_query_time
查询时间超过long_query_time秒的查询的个数 | m8_mysql_performance_slow_queries |  | mysql_global_status_slow_queries
表锁定的次数 | m8_mysql_performance_table_locks_immediate |  | mysql_global_status_table_locks_immediate
由于表锁定请求无法处理需要等待的总次数 | m8_mysql_performance_table_locks_waited |  | mysql_global_status_table_locks_waited
当前打开的连接的数量 | m8_mysql_performance_threads_connected |  | mysql_global_status_threads_connected
当前打开的线程数量 | m8_mysql_performance_threads_connected |  | mysql_global_status_threads_connected
正在运行的线程数（激活的非睡眠状态） | m8_mysql_performance_threads_running |  | mysql_global_status_threads_running
允许的并行客户端连接数目 | m8_mysql_variables_max_connections |  | mysql_global_variables_max_connections
同一个MySQL账户允许的最大同时连接数。0值表示“没有限制” | m8_mysql_variables_max_user_connections |  | mysql_global_variables_max_user_connections
流入量（从所有客户端接收到的字节数） | m8_mysql_status_bytes_received |  | mysql_global_status_bytes_received
流出量（发送给所有客户端的字节数） | m8_mysql_status_bytes_ sent |  | mysql_global_status_bytes_ sent
服务器已经运行的时间（以秒为单位） | m8_mysql_status_uptime | 秒 | mysql_global_status_uptime
维表：dmp_bigdata.dim_mysql
编码 | 名称 | 备注
m8_object_id | MYSQL ID | 云主机唯一标识
m8_object_code | MYSQL 编号
m8_connection_name | 连接名
m8_connection_ip | IP
m8_connection_port | 端口 | windows2008等
m8_connection_user | 用户名
m8_connection_protocol | 连接协议 | SSL/SSH/HTTP
m8_connection_code | 编码 | UTF-8/latin1
m8_object_status | 状态 | 运行中、已关机
m8_object_version | 服务器版本 | MYSQL 5.7.26
m8_object_create_time | mysql创建时间
m8_collect_mode | 采集方式 | 1，exporter采集；2，平台API采集；3，SNMP采集
m8_collect_ip | 采集ip | 当主机有多个ip时，需指定通过哪个ip进行采集
m8_app_id | 所属业务系统的id | 未查询到填写"NUL"
m8_app_name | 所属业务系统的名称 | 未查询到填写"NUL"
m8_cust_id | 所属单位（租户）id | 未查询到填写"NUL"
m8_cust_name | 所属单位（租户）名称 | 未查询到填写"NUL"
m8_dept_id | 所属部门id | 未查询到填写"NUL"
m8_dept_name | 所属部门名称 | 未查询到填写"NUL"
m8_owner_id | 所属用户id | 默认管理员admin，userid为1
m8_owner_name | 所属用户名称
m8_idc_id | 数据中心id | CMP数据中心
m8_idc_name | 数据中心名称
m8_room_id | 所属机房id
m8_room_name | 所属机房名称
m8_rack_id | 所在机架id
m8_rack_name | 所在机架名称

## SqlServer
指标名称 | 指标编码 | 指标单位 | 当前采集指标
每秒锁等待次数 | m8_mssqldb_LockWaits_sec |  | 查sql
数据库数据大小 | m8_mssqldb_databases_size | MB | 查sql
用户等待IO总时间 | m8_mssqldb_io_stall_total_ms | s | mssql_io_stall_total{database="master"}
用户等待读取总时间 | m8_mssqldb_io_stall_read_ms | s | mssql_io_stall{database="master",type="read"}
用户等待写入总时间 | m8_mssqldb_io_stall_write_ms | s | mssql_io_stall{database="master",type="write"}
数据库连接数 | m8_mssqldb_connections |  | mssql_connections{database="master",state="current"}
用户连接数（多少用户连接到数据库） | m8_mssqldb_userconnections |  | mssql_connections{database="null",state="current"}
用户会话数（一个用户可以有多个会话） | m8_mssqldb_sessions |  | 查sql
非活跃用户会话数 | m8_mssqldb_inactive_sessions |  | 查sql
日志大小 | m8_mssqldb_log_size | MB | 查sql
日志空间使用率 | m8_mssqldb_log_space_used | % | 查sql
数据库状态 | m8_mssqldb_sys_databases_state_desc |  | 查sql
当前堵塞进程数 | m8_mssqldb_blockeds |  | 查sql
导致死锁的每秒锁定请求数 | m8_mssqldb_deadlocks_sec |  | mssql_deadlocks
连接错误数 | m8_mssqldb_kill_conn_errors_sec |  | mssql_kill_connection_errors
实例运行时间 | m8_mssqldb_local_time | s | sql查询
内存使用率 | m8_mssqldb_memory_utilization_percentage | % | mssql_memory_utilization_percentage
总页面文件 | m8_mssqldb_total_page_file_kb | MB | mssql_total_page_file_kb
可用页面文件 | m8_mssqldb_available_page_file_kb | MB | mssql_available_page_file_kb
总物理内存 | m8_mssqldb_total_physical_memory_kb | MB | mssql_total_physical_memory_kb
可用物理内存 | m8_mssqldb_available_physical_memory_kb | MB | mssql_available_physical_memory_kb
实例缓冲区命中率 | m8_mssqldb_hit_radio | % | sql查询
实例缓冲区总页数 | m8_mssqldb_total_pages |  | mssql_total_page_file_kb{instance="$instance"} / 1024
实例缓冲区使用率 | m8_mssqldb_used_rate | % | 1-（mssql_available_page_file_kb{instance="$instance"} ）/ mssql_total_page_file_kb{instance="$instance"}
实例缓冲区使用页数 | m8_mssqldb_used_pages |  | （mssql_total_page_file_kb{instance="$instance"} - mssql_available_page_file_kb{instance="$instance"} ）/1024
实例缓冲区空闲页数 | m8_mssqldb_free_pages |  | mssql_available_page_file_kb{instance="$instance"} / 1024
维表：dmp_bigdata.dim_mssql
编码 | 名称 | 备注
m8_object_id | SQL server ID | 云主机唯一标识
m8_object_code | SQL server 编号
m8_connection_name | 连接名
m8_connection_ip | IP
m8_connection_port | 端口 | windows2008等
m8_connection_user | 用户名
m8_connection_protocol | 连接协议 | SSL/SSH/HTTP
m8_connection_startdb | 初始数据库
m8_connection_code | 编码 | UTF-8/latin1
m8_object_status | 状态 | 运行中、已关机
m8_object_version | 服务器版本
m8_object_create_time | 创建时间
m8_collect_mode | 采集方式 | 1，exporter采集；2，平台API采集；3，SNMP采集
m8_collect_ip | 采集ip | 当主机有多个ip时，需指定通过哪个ip进行采集
m8_app_id | 所属业务系统的id | 未查询到填写"NUL"
m8_app_name | 所属业务系统的名称 | 未查询到填写"NUL"
m8_cust_id | 所属单位（租户）id | 未查询到填写"NUL"
m8_cust_name | 所属单位（租户）名称 | 未查询到填写"NUL"
m8_dept_id | 所属部门id | 未查询到填写"NUL"
m8_dept_name | 所属部门名称 | 未查询到填写"NUL"
m8_owner_id | 所属用户id | 默认管理员admin，userid为1
m8_owner_name | 所属用户名称
m8_idc_id | 数据中心id | CMP数据中心
m8_idc_name | 数据中心名称
m8_room_id | 所属机房id
m8_room_name | 所属机房名称
m8_rack_id | 所在机架id
m8_rack_name | 所在机架名称
采集后的数据表如下：
__name__ | 采集指标名
__time
__value__ | 采集指标值
m8_object_id | SQL server ID
m8_object_code | SQL server 编号
m8_connection_name | 连接名
m8_connection_ip | IP
m8_connection_port | 端口
m8_connection_user | 用户名
m8_connection_protocol | 连接协议
m8_connection_startdb | 初始数据库
m8_connection_code | 编码
m8_object_status | 状态
m8_object_version | 服务器版本
m8_object_create_time | 创建时间
m8_collect_mode | 采集方式
m8_collect_ip | 采集ip
m8_app_id | 所属业务系统的id
m8_app_name | 所属业务系统的名称
m8_cust_id | 所属单位（租户）id
m8_cust_name | 所属单位（租户）名称
m8_dept_id | 所属部门id
m8_dept_name | 所属部门名称
m8_owner_id | 所属用户id
m8_owner_name | 所属用户名称
m8_idc_id | 数据中心id
m8_idc_name | 数据中心名称
m8_room_id | 所属机房id
m8_room_name | 所属机房名称
m8_rack_id | 所在机架id
m8_rack_name | 所在机架名称

## Oracle
类别 | 指标名称 | 指标编码 | 指标单位 | 当前采集指标 | 报警阀值
实例状态 | 检查实例状态是否可用 | m8.oracle.status.active |  | oracledb_exporter_oracle_up | !=1
空间 | 数据库文件占用的总大小 | m8.oracle.space.filesize | M | oracledb_space_files_total_size
| 数据库已经使用的大小 | m8.oracle.space.usesize | M | oracledb_space_used_size
| 表空间使用的大小 | m8.oracle.space.tablesize | M | oracledb_tablespaces_total_size_bytes-oracledb_tablespaces_free_bytes
| 表空间使用率 | m8.oracle.space.tablerate | % | 1-(oracledb_tablespace_free{}/oracledb_tablespace_max_bytes{}) | >80%
| 临时表空间使用率 | m8.oracle.space.temptablerate | % | 查sql | >80%
| asm磁盘组使用率 | m8.oracle.space.asmrate | % | (oracledb_asm_diskgroup_asm_space_total-oracledb_asm_diskgroup_asm_space_free)/oracledb_asm_diskgroup_asm_space_total | >80%
| 闪回区（快速回复区）使用率 | m8.oracle.space.arearate | % | 查sql | >80%
用户 | 用户是否被锁 | m8.oracle.user.status |  | 查sql | !=1
会话和锁 | 超过10分钟的表锁或行锁 | m8.oracle.lock.nums |  | 查sql
实例开启以来的统计信息 | 死锁发生次数 | m8.oracle.deadlock.nums |  | 查sql
| lgwr写日志文件的次数 | m8.oracle.write.lgwrs |  | global_status_innodb_log_writes
| 用户提交次数 | m8.oracle.commit.nums |  | oracledb_activity_user_commits
| 用户回滚次数 | m8.oracle.rollback.nums |  | oracledb_activity_user_rollbacks
| 硬解析率 | m8.oracle.hard.parse | % | oracledb_sysmetrics_ratio_sysstat{instance="$host",type="hard"}*100
| 读取缓存命中率 | m8.oracle.cache.hit | % | 查sql
| 磁盘排序比率 | m8.oracle.disk.sorts | % | oracledb_sysmetrics_ratio_sysstat{instance="$host",type="sort"}*100
| 大表（全表）扫描次数 | m8.oracle.long.tables |  | 查sql
| 索引快速全扫描次数 | m8.oracle.index.fastfulls |  | 查sql
| 服务器发送给客户端字节数 | m8.oracle.sent.bytes | MB | 查sql
| 客户端发送给服务器的字节数 | m8.oracle.received.bytes | MB | 查sql
维表：dmp_bigdata.dim_oracle
编码 | 名称 | 备注
m8_object_id | oracleID | 云主机唯一标识
m8_object_code | 编号
m8_connection_name | 连接名
m8_connection_type | 连接类型 | Basic/TNS
m8_connection_ip | IP
m8_connection_port | 端口 | windows2008等
m8_connection_server | 服务名
m8_connection_user | 用户名
m8_connection_code | 编码 | UTF-8/latin1
m8_object_status | 状态 | 运行中、已关机
m8_object_version | 服务器版本
m8_object_create_time | 创建时间
m8_collect_mode | 采集方式 | 1，exporter采集；2，平台API采集；3，SNMP采集
m8_collect_ip | 采集ip | 当主机有多个ip时，需指定通过哪个ip进行采集
m8_app_id | 所属业务系统的id | 未查询到填写"NUL"
m8_app_name | 所属业务系统的名称 | 未查询到填写"NUL"
m8_cust_id | 所属单位（租户）id | 未查询到填写"NUL"
m8_cust_name | 所属单位（租户）名称 | 未查询到填写"NUL"
m8_dept_id | 所属部门id | 未查询到填写"NUL"
m8_dept_name | 所属部门名称 | 未查询到填写"NUL"
m8_owner_id | 所属用户id | 默认管理员admin，userid为1
m8_owner_name | 所属用户名称
m8_idc_id | 数据中心id | CMP数据中心
m8_idc_name | 数据中心名称
m8_room_id | 所属机房id
m8_room_name | 所属机房名称
m8_rack_id | 所在机架id
m8_rack_name | 所在机架名称
采集后的数据表如下：
__name__ | 采集指标名
__time
__value__ | 采集指标值
m8_object_id | oracleID
m8_object_code | 编号
m8_connection_name | 连接名
m8_connection_type | 连接类型
m8_connection_ip | IP
m8_connection_port | 端口
m8_connection_server | 服务名
m8_connection_user | 用户名
m8_connection_code | 编码
m8_object_status | 状态
m8_object_version | 服务器版本
m8_object_create_time | 创建时间
m8_collect_mode | 采集方式
m8_collect_ip | 采集ip
m8_app_id | 所属业务系统的id
m8_app_name | 所属业务系统的名称
m8_cust_id | 所属单位（租户）id
m8_cust_name | 所属单位（租户）名称
m8_dept_id | 所属部门id
m8_dept_name | 所属部门名称
m8_owner_id | 所属用户id
m8_owner_name | 所属用户名称
m8_idc_id | 数据中心id
m8_idc_name | 数据中心名称
m8_room_id | 所属机房id
m8_room_name | 所属机房名称
m8_rack_id | 所在机架id
m8_rack_name | 所在机架名称

## Prometheus
指标名称 | 指标编码 | 指标单位 | 当前采集指标
| m8.prometheus. |  | prometheus_api_remote_read_queries
创建信息 | m8.prometheus.build_info |  | prometheus_build_info | 其他组件的运行情况
配置最后重启成功时间 | m8.prometheus. | 秒 | prometheus_config_last_reload_success_timestamp_seconds | 1：数据流入是否有骤降/升
配置最后重启状态 |  |  | prometheus_config_last_reload_successful | 2：组件的状态是否正常
prometheus_engine_queries
|  |  | prometheus_engine_queries_concurrent_max | 本身状态是否有问题
prometheus_engine_query_duration_seconds
prometheus_engine_query_duration_seconds_count
prometheus_engine_query_duration_seconds_sum
prometheus_engine_query_log_enabled
prometheus_engine_query_log_failures_total
prometheus_http_request_duration_seconds_bucket
prometheus_http_request_duration_seconds_count
prometheus_http_request_duration_seconds_sum
prometheus_http_requests_total
prometheus_http_response_size_bytes_bucket
prometheus_http_response_size_bytes_count
prometheus_http_response_size_bytes_sum
prometheus_notifications_alertmanagers_discovered
prometheus_notifications_dropped_total
prometheus_notifications_queue_capacity
prometheus_notifications_queue_length
prometheus_remote_storage_highest_timestamp_in_seconds
prometheus_remote_storage_samples_in_total
prometheus_remote_storage_string_interner_zero_reference_releases_total
prometheus_rule_evaluation_duration_seconds
prometheus_rule_evaluation_duration_seconds_count
prometheus_rule_evaluation_duration_seconds_sum
prometheus_rule_group_duration_seconds
ometheus_rule_group_duration_seconds_count
prometheus_rule_group_duration_seconds_sum
prometheus_rule_group_iterations_missed_total
prometheus_rule_group_iterations_total
prometheus_sd_consul_rpc_duration_seconds
prometheus_sd_consul_rpc_duration_seconds_count
prometheus_sd_consul_rpc_duration_seconds_sum
prometheus_sd_consul_rpc_failures_total
prometheus_sd_discovered_targets
prometheus_sd_dns_lookup_failures_total
prometheus_sd_dns_lookups_total
prometheus_sd_failed_configs
prometheus_sd_file_read_errors_total
prometheus_sd_file_scan_duration_seconds
prometheus_sd_file_scan_duration_seconds_count
prometheus_sd_file_scan_duration_seconds_sum
prometheus_sd_kubernetes_events_total
prometheus_sd_received_updates_total
prometheus_sd_updates_total
prometheus_target_interval_length_seconds
prometheus_target_interval_length_seconds_count
prometheus_target_interval_length_seconds_sum
prometheus_target_metadata_cache_bytes
prometheus_target_metadata_cache_entries
prometheus_target_scrape_pool_reloads_failed_total
prometheus_target_scrape_pool_reloads_total
prometheus_target_scrape_pool_sync_total
prometheus_target_scrape_pools_failed_total
prometheus_target_scrape_pools_total
prometheus_target_scrapes_cache_flush_forced_total
prometheus_target_scrapes_exceeded_sample_limit_total
prometheus_target_scrapes_sample_duplicate_timestamp_total
prometheus_target_scrapes_sample_out_of_bounds_total
prometheus_target_scrapes_sample_out_of_order_total
prometheus_template_text_expansion_failures_total
prometheus_template_text_expansions_total
prometheus_treecache_watcher_goroutines
prometheus_treecache_zookeeper_failures_total
prometheus_tsdb_blocks_loaded
prometheus_tsdb_checkpoint_creations_failed_total
prometheus_tsdb_checkpoint_creations_total
prometheus_tsdb_checkpoint_deletions_failed_total
prometheus_tsdb_checkpoint_deletions_total
prometheus_tsdb_compaction_chunk_range_seconds_bucket
prometheus_tsdb_compaction_chunk_range_seconds_count
prometheus_tsdb_compaction_chunk_range_seconds_sum
prometheus_tsdb_compaction_chunk_samples_bucket
prometheus_tsdb_compaction_chunk_samples_count
prometheus_tsdb_compaction_chunk_samples_sum
prometheus_tsdb_compaction_chunk_size_bytes_bucket
prometheus_tsdb_compaction_chunk_size_bytes_count
prometheus_tsdb_compaction_chunk_size_bytes_sum
prometheus_tsdb_compaction_duration_seconds_bucket
prometheus_tsdb_compaction_duration_seconds_count
prometheus_tsdb_compaction_duration_seconds_sum
prometheus_tsdb_compaction_populating_block
prometheus_tsdb_compactions_failed_total
prometheus_tsdb_compactions_skipped_total
prometheus_tsdb_compactions_total
prometheus_tsdb_compactions_triggered_total
prometheus_tsdb_head_active_appenders
prometheus_tsdb_head_chunks
prometheus_tsdb_head_chunks_created_total
prometheus_tsdb_head_chunks_removed_total
prometheus_tsdb_head_gc_duration_seconds_count
prometheus_tsdb_head_gc_duration_seconds_sum
prometheus_tsdb_head_max_time
prometheus_tsdb_head_max_time_seconds
prometheus_tsdb_head_min_time
prometheus_tsdb_head_min_time_seconds
prometheus_tsdb_head_samples_appended_total
prometheus_tsdb_head_series
prometheus_tsdb_head_series_created_total
prometheus_tsdb_head_series_not_found_total
prometheus_tsdb_head_series_removed_total
prometheus_tsdb_head_truncations_failed_total
prometheus_tsdb_head_truncations_total
prometheus_tsdb_isolation_high_watermark
prometheus_tsdb_isolation_low_watermark
prometheus_tsdb_lowest_timestamp
prometheus_tsdb_lowest_timestamp_seconds
prometheus_tsdb_mmap_chunk_corruptions_total
prometheus_tsdb_out_of_bound_samples_total
prometheus_tsdb_out_of_order_samples_total
prometheus_tsdb_reloads_failures_total
prometheus_tsdb_reloads_total
prometheus_tsdb_retention_limit_bytes
prometheus_tsdb_size_retentions_total
prometheus_tsdb_storage_blocks_bytes
prometheus_tsdb_symbol_table_size_bytes
prometheus_tsdb_time_retentions_total
prometheus_tsdb_tombstone_cleanup_seconds_bucket
prometheus_tsdb_tombstone_cleanup_seconds_count
prometheus_tsdb_tombstone_cleanup_seconds_sum
prometheus_tsdb_vertical_compactions_total
prometheus_tsdb_wal_completed_pages_total
prometheus_tsdb_wal_corruptions_total
prometheus_tsdb_wal_fsync_duration_seconds
prometheus_tsdb_wal_fsync_duration_seconds_count
prometheus_tsdb_wal_fsync_duration_seconds_sum
prometheus_tsdb_wal_page_flushes_total
prometheus_tsdb_wal_segment_current
prometheus_tsdb_wal_truncate_duration_seconds_count
prometheus_tsdb_wal_truncate_duration_seconds_sum
prometheus_tsdb_wal_truncations_failed_total
prometheus_tsdb_wal_truncations_total
prometheus_tsdb_wal_writes_failed_total
prometheus_web_federation_errors_total
prometheus_web_federation_warnings_total
维表：dmp_bigdata.dim_oracle
编码 | 名称 | 备注
m8_object_id | oracleID | 云主机唯一标识
m8_object_code | 编号
m8_connection_name | 连接名
m8_connection_type | 连接类型 | Basic/TNS
m8_connection_ip | IP
m8_connection_port | 端口 | windows2008等
m8_connection_server | 服务名
m8_connection_user | 用户名
m8_connection_code | 编码 | UTF-8/latin1
m8_object_status | 状态 | 运行中、已关机
m8_object_version | 服务器版本
m8_object_create_time | 创建时间
m8_collect_mode | 采集方式 | 1，exporter采集；2，平台API采集；3，SNMP采集
m8_collect_ip | 采集ip | 当主机有多个ip时，需指定通过哪个ip进行采集
m8_app_id | 所属业务系统的id | 未查询到填写"NUL"
m8_app_name | 所属业务系统的名称 | 未查询到填写"NUL"
m8_cust_id | 所属单位（租户）id | 未查询到填写"NUL"
m8_cust_name | 所属单位（租户）名称 | 未查询到填写"NUL"
m8_dept_id | 所属部门id | 未查询到填写"NUL"
m8_dept_name | 所属部门名称 | 未查询到填写"NUL"
m8_owner_id | 所属用户id | 默认管理员admin，userid为1
m8_owner_name | 所属用户名称
m8_idc_id | 数据中心id | CMP数据中心
m8_idc_name | 数据中心名称
m8_room_id | 所属机房id
m8_room_name | 所属机房名称
m8_rack_id | 所在机架id
m8_rack_name | 所在机架名称
采集后的数据表如下：
__name__ | 采集指标名
__time
__value__ | 采集指标值
m8_object_id | oracleID
m8_object_code | 编号
m8_connection_name | 连接名
m8_connection_type | 连接类型
m8_connection_ip | IP
m8_connection_port | 端口
m8_connection_server | 服务名
m8_connection_user | 用户名
m8_connection_code | 编码
m8_object_status | 状态
m8_object_version | 服务器版本
m8_object_create_time | 创建时间
m8_collect_mode | 采集方式
m8_collect_ip | 采集ip
m8_app_id | 所属业务系统的id
m8_app_name | 所属业务系统的名称
m8_cust_id | 所属单位（租户）id
m8_cust_name | 所属单位（租户）名称
m8_dept_id | 所属部门id
m8_dept_name | 所属部门名称
m8_owner_id | 所属用户id
m8_owner_name | 所属用户名称
m8_idc_id | 数据中心id
m8_idc_name | 数据中心名称
m8_room_id | 所属机房id
m8_room_name | 所属机房名称
m8_rack_id | 所在机架id
m8_rack_name | 所在机架名称

## kafka
指标名称 | 指标编码 | 指标单位 | 当前采集指标
topic列表 |  |  | kafka_topic_partitions
当前偏移量 |  |  | kafka_consumergroup_current_offset
消费次数 |  |  | kafka_consumergroup_current_offset_sum
消息堆积（滞后）量 |  |  | kafka_consumergroup_lag
总共堆积（滞后）量 |  |  | kafka_consumergroup_lag_sum
消费者是否在线 |  |  | kafka_consumergroup_members
当前分区的偏移量 |  |  | kafka_topic_partition_current_offset
同步副本数 |  |  | kafka_topic_partition_in_sync_replica
分区归属topic |  |  | kafka_topic_partition_leader
初始偏移量 |  |  | kafka_topic_partition_oldest_offset
副本数 |  |  | kafka_topic_partition_replicas
分区数 |  |  | kafka_topic_partitions
每分钟偏移量（可改参数） |  | m | sum(rate(kafka_topic_partition_current_offset{}[1m])) by (topic)
每秒消费（可改参数） |  | s | sum(delta(kafka_consumergroup_current_offset{}[1m])/60) by (consumergroup, topic)

## cassandra
类别 | 指标名称 | 指标编码 | 指标单位 | 当前采集指标
实例状态 | 运行状态 |  |  | up
统计概览 | 写响应平均时长 |  | 毫秒 | cassandra_clientrequest_latency_mean{type="Write"} > 0
| 读响应平均时长 |  | 毫秒 | cassandra_clientrequest_latency_mean{type="Read"} > 0
| 堆空间使用率 |  | % | (jvm_memory_bytes_used{area="heap"} / jvm_memory_bytes_max{area="heap"}) * 100
| 待压缩任务 |  |  | cassandra_compaction_pendingtasks
| 待处理线程 |  |  | sum(cassandra_threadpools_pendingtasks)
| 新生代垃圾回收每次平均花费时间 |  | 毫秒 | rate(jvm_gc_collection_seconds_sum{gc="ParNew"}[5m]) / rate(jvm_gc_collection_seconds_count{gc="ParNew"}[5m])
| 老年代垃圾回收每次平均花费时间 |  | 毫秒 | rate(jvm_gc_collection_seconds_sum{gc="ConcurrentMarkSweep"}[5m]) / rate(jvm_gc_collection_seconds_count{gc="ConcurrentMarkSweep"}[5m])
| 读/写异常数 |  |  | sum(rate(cassandra_clientrequest_unavailables{clientrequest="Read¦Write"}[5m]))
| 超时异常数量 |  |  | sum(rate(cassandra_clientrequest_timeouts{clientrequest="Write¦Read"}[5m))
| 连接超时数 |  |  | rate(cassandra_connection_totaltimeouts{}[5m])
读/写/延迟（看全部请求） | 延迟写入平均每秒写入量 |  |  | rate(cassandra_clientrequest_latency_count{type=~"Write.*"}[5m]) > 0
| 延迟读取平均每秒读取量 |  |  | rate(cassandra_clientrequest_latency_count{,type=~"Read.*"}[5m]) > 0
| 平均写入延迟 |  | 毫秒 | cassandra_clientrequest_latency_mean{type="Write.*"} > 0
| 平均读取延迟 |  | 毫秒 | cassandra_clientrequest_latency_mean{type=~"Read.*"} > 0
| 95百分位写入延迟 |  | 毫秒 | cassandra_clientrequest_latency_95thpercentile{type="Write.*"} > 0
| 95百分位读取延迟 |  | 毫秒 | cassandra_clientrequest_latency_95thpercentile{type="Read.*"} > 0
延迟读写（只看延迟请求） | 平均每秒写入量 |  |  | rate(cassandra_table_writelatency_count{keyspace!~"system.*¦eit"}[$interval]) > 0
| 平均每秒读取量 |  |  | rate(cassandra_table_readlatency_count{keyspace!~"system.*¦eit"}[$interval]) > 0
| 平均写入延迟 |  | 毫秒 | cassandra_table_writelatency_mean{keyspace!~"system.*¦eit"} > 0
| 平均读取延迟 |  | 毫秒 | cassandra_table_readlatency_mean{keyspace!~"system.*¦eit"} > 0
| 95百分位写入延迟 |  | 毫秒 | cassandra_table_writelatency_95thpercentile{keyspace!~"system.*¦eit"} > 0
| 95百分位读取延迟 |  | 毫秒 | cassandra_table_readlatency_95thpercentile{keyspace!~"system.*¦eit"} > 0
| Keyspace 延迟范围 |  | 毫秒 | cassandra_columnfamily_rangelatency_mean
JVM | 每秒回收垃圾数量 |  |  | rate(jvm_gc_collection_seconds_count[5m])
| 平均每次垃圾回收时间 |  | 毫秒 | rate(jvm_gc_collection_seconds_sum[5m) / rate(jvm_gc_collection_seconds_count[5m])
| 堆内存使用量 |  | bytes | jvm_memory_bytes_used{area="heap"}
| 非堆内存使用量 |  | bytes | jvm_memory_bytes_used{area="nonheap"}
| 内存使用情况 |  | bytes | jvm_memory_pool_bytes_used
| 当前线程数量 |  |  | jvm_threads_current
| 打开文件描述符的数量 |  |  | process_open_fds
错误信息统计 | 每秒错误请求数 |  |  | rate(cassandra_clientrequest_unavailables[5m) > 0
| 每秒超时异常数量 |  |  | rate(cassandra_clientrequest_timeouts[5m]) > 0
| 每秒连接超时异常数量 |  |  | rate(cassandra_connection_totaltimeouts[5m]) > 0
| 每秒存储异常数量 |  |  | rate(cassandra_storage_exceptions[5m])
| 每秒重新请求数 |  |  | rate(cassandra_columnfamily_speculativeretries{keyspace=~".+",}[5m]) > 0
磁盘使用 | 占用空间最大的10个表 |  | bytes | topk(10,sum(cassandra_columnfamily_totaldiskspaceused{keyspace=~".+"}) by (keyspace,columnfamily) > 0)
| 磁盘使用量 |  | bytes | cassandra_storage_load
写入sstable | 写入操作最多的10张表 |  | bytes | topk(10,cassandra_columnfamily_livesstablecount{keyspace=~".+"}) > 0
| 等待写入sstable任务 |  |  | cassandra_compaction_pendingtasks
| 平均每秒完成的写入数 |  |  | rate(cassandra_compaction_completedtasks{}[5m])
| 等待写入sstable数量 |  |  | rate(cassandra_compaction_bytescompacted[5m])
| 平均每秒写入大小 |  | bytes | rate(cassandra_compaction_totalcompactionscompleted[5m])
| 平均每秒完成写入量 |  |  | rate(cassandra_compaction_totalcompactionscompleted}[5m])
| 访问sstable文件的直方图 |  |  | rate(cassandra_columnfamily_sstablesperreadhistogram{keyspace=~".+"}[5m]) > 0
连接数 | 客户端连接数 |  |  | cassandra_client_connectednativeclients
Hint机制 | 平均每秒写入异常量 |  |  | rate(cassandra_storage_totalhints[5m]) > 0
| 平均每秒处理写入异常量 |  |  | rate(cassandra_storage_totalhintsinprogress[5m]) > 0
Bloom filter | 误报量 |  |  | cassandra_columnfamily_bloomfilterfalsepositives{﻿keyspace﻿=~﻿".+"﻿﻿}﻿ ﻿>﻿ ﻿0
| 误报比 |  | % | cassandra_columnfamily_bloomfilterfalseratio{keyspace=~".+"} > 0
| 磁盘使用量 |  | bytes | cassandra_columnfamily_bloomfilterdiskspaceused{﻿keyspace﻿=~﻿".+"﻿}﻿ ﻿>﻿ ﻿0
| 堆外内存使用量 |  | bytes | cassandra_columnfamily_bloomfilteroffheapmemoryused{keyspace=~".+"} > 0
线程池 | 每秒完成任务数 |  |  | rate(cassandra_threadpools_completedtasks[5m]) > 0
| 每秒等待处理的任务 |  |  | cassandra_threadpools_pendingtasks > 0
| 平均每秒丢弃的消息数 |  |  | rate(cassandra_droppedmessage_dropped[5m]) > 0
| 正在处理的任务数 |  |  | cassandra_threadpools_activetasks> 0
| 平均每秒阻塞的任务数 |  |  | rate(cassandra_threadpools_totalblockedtasks[5m]) > 0
| 平均每秒解除阻塞的任务数 |  |  | cassandra_threadpools_currentlyblockedtasks> 0
键缓存 | 缓存命中率 |  | % | cassandra_cache_hitrate
| 缓存使用量 |  | bytes | cassandra_cache_size
| 平均每秒命中缓存数 |  |  | rate(cassandra_cache_hits[5m])
| 平均每秒缓存请求数 |  |  | rate(cassandra_cache_requests[5m])
| 缓存条目的总数 |  |  | cassandra_cache_entries
Memtables | 占用空间最大的10张表 |  | bytes | topk(10,sum(cassandra_columnfamily_memtablelivedatasize{keyspace=~".+"}) by (keyspace,columnfamily) > 0)
| 各个表数据条数 |  |  | cassandra_columnfamily_memtablecolumnscount{keyspace=~".+"} > 0
| 数据大小 |  | bytes | cassandra_columnfamily_memtableonheapsize{keyspace=""}
| 平均每秒被切换数 |  |  | rate(cassandra_columnfamily_memtableswitchcount{keyspace=~".+",}[5m]) > 0
CQL | 平均每秒预编译语句数 |  |  | rate(cassandra_cql_regularstatementsexecuted[5m])
| 平均每秒执行预编译语句数 |  |  | rate(cassandra_cql_preparedstatementsexecuted[5m])
快照 | 当前快照使用的磁盘空间 |  |  | cassandra_columnfamily_snapshotssize{keyspace=~".+"} > 0

## nginx
类别 | 指标名称 | 指标编码 | 指标单位 | 当前采集指标
实例状态 | 接受的客户端连接的总数 |  |  | nginx_server_connections{status="accepted"}
统计概览 | 当前客户端连接数 |  | 毫秒 | nginx_server_connections{status="active"}
| 删除的客户端连接的总数 |  | 毫秒
| 当前空闲客户端连接数 |  | %
配置(configuration)重新加载的总数
上次重新加载配置（configuration）的时间（自 Epoch 以来的时间）
| 连接丢失率 |  | 毫秒
| 打开连接的速率 |  | 毫秒
活动连接的总数
读取客户端请求的连接数
| 请求的处理速率 |  |  | nginx_upstream_requestMsec{backend="139.9.87.17:8080",upstream="tomcatserver1"}
读/写/延迟（看全部请求） | 等待工作的 keep-alive 连接的数量
等待上行（upstream）响应 和/或 将响应写回客户端的连接数
| 处理状态请求的工作进程的 ID |  | 毫秒
| 异常终止并重新生成的子进程的总数 |  | 毫秒
| 当前客户端请求数 |  | 毫秒
| 客户端请求的总数 |  | 毫秒 | nginx_server_requests{code="total",host="*"}
延迟读写（只看延迟请求） | 未发送响应而完成的请求总数
当前正在处理的客户端请求数
| 从客户端接收的数据总量 |  | 毫秒 | nginx_server_bytes{direction="in",host="*"}
| 从客户端接收的客户端请求的总数 |  | 毫秒 | nginx_server_requests{code="total",host="*"}
| 具有 1xx 状态码的响应数 |  | 毫秒 | nginx_server_requests{code="1xx",host="*"}
| 具有 2xx 状态码的响应数 |  | 毫秒 | nginx_server_requests{code="2xx",host="139.9.87.17"}
| 具有 3xx 状态码的响应数 |  | 毫秒 | nginx_server_requests{code="3xx",host="139.9.87.17"}
JVM | 具有 4xx 状态码的响应数 |  |  | nginx_server_requests{code="4xx",host="139.9.87.17"}
| 具有 5xx 状态码的响应数 |  | 毫秒 | nginx_server_requests{code="5xx",host="139.9.87.17"}
| 发送到客户端的响应总数 |  | bytes | nginx_server_requests{code="total",host="*"}
| 发送到客户端的数据总量 |  | bytes
| 成功的 SSL 握手总数 |  | bytes
失败的 SSL 握手总数
SSL 握手期间的会话重用总数
错误信息统计 | 自 Epoch 以来的时间
当前空闲的 keepalive 连接数
当前活动连接数
指示服务器是否为备份服务器的布尔值
服务器变成 “unavail” 或 “unhealthy” 的时间（自Epoch开始）
磁盘使用 | 服务器处于 “unavail” 或 “unhealthy” 状态的总时间 |  | bytes
| 与服务器通信失败的总次数 |  | bytes
写入sstable | health check 请求总数 |  | bytes
health check 的失败数
布尔值，指示上次运行状况检查请求是否成功并通过了测试
服务器变得不健康 (state “unhealthy”) 的次数
| 服务器的 ID |  | bytes
从此服务器接收的总数据量
| 转发到此服务器的客户端请求总数 |  |  | nginx_upstream_requests{backend="139.9.87.17:8080",code="total",upstream="tomcatserver1"}
连接数 | 具有 1xx 状态码的响应数 |  |  | nginx_upstream_requests{backend="139.9.87.17:8080",code="1xx",upstream="tomcatserver1"}
Hint机制 | 具有 2xx 状态码的响应数 |  |  | nginx_upstream_requests{backend="139.9.87.17:8080",code="2xx",upstream="tomcatserver1"}
| 具有 3xx 状态码的响应数 |  |  | nginx_upstream_requests{backend="139.9.87.17:8080",code="3xx",upstream="tomcatserver1"}
Bloom filter | 具有 4xx 状态码的响应数 |  |  | nginx_upstream_requests{backend="139.9.87.17:8080",code="4xx",upstream="tomcatserver1"}
| 具有 5xx 状态码的响应数 |  | % | nginx_upstream_requests{backend="139.9.87.17:8080",code="5xx",upstream="tomcatserver1"}
| 从此服务器获取的响应总数 |  | bytes | nginx_upstream_requests{backend="139.9.87.17:8080",code="total",upstream="tomcatserver1"}
| 上次选择服务器以处理请求（1.7.5）的时间（自Epoch开始） |  | bytes
线程池 | 发送到此服务器的数据总量 |  |  | nginx_upstream_bytes{backend="139.9.87.17:8080",direction="in",upstream="tomcatserver1"}
由于失败尝试次数达到 max_fails 阈值，服务器对客户端请求不可用 (state “unavail”) 的次数
Weight of the server
| nginx 的版本 |  |  | nginx_server_info{hostName="ecs-s2-large-2-linux-20190803212104",nginxVersion="1.19.2"}

## 腾讯数据库监控（参考）
腾讯云数据库监控SQL Serve |  |  |  |  | 腾讯云数据库监控MYSQL
指标名称 | 指标编码 | 指标单位 | 指标优化建议 | 当前采集指标 | 指标名称 | 指标编码 | 指标单位 | 指标优化建议 | 当前采集指标
CPU 利用率 | 实际 CPU 消耗的百分比（%） | max | < 30% 好 |  | 每秒执行操作数 | qps | 次/秒 | 数据库每秒执行的 SQL 数（含 insert、select、update、delete、replace），QPS 指标主要体现 TencentDB 实例的实际处理能力
|  |  | < 60% 正常 |  | 每秒执行事务数 | tps | 次/秒 | 数据库每秒传输的事务处理个数
|  |  | > 60% 需关注 |  | 慢查询数 | slow_queries | 次 | 查询时间超过 long_query_time 秒的查询的个数
事务数 | 平均每秒的事务数（次/秒） | max | 参考业务需要 |  | 全表扫描数 | select_scan | 次/秒 | 执行全表搜索查询的数量
连接数 | 平均每秒用户连接数据库的个数（个） | max | 参考业务需要 |  | 查询数 | select_count | 次/秒 | 每秒查询数
请求数 | 平均每秒的请求数（次/秒） | max | 参考业务需要 |  | 更新数 | com_update | 次/秒 | 每秒更新数
每秒登录次数 | 每秒登录次数（次/秒） | max | 参考业务需要 |  | 删除数 | com_delete | 次/秒 | 每秒删除数
每秒登出次数 | 每秒登出次数（次/秒） | max | 参考业务需要 |  | 插入数 | com_insert | 次/秒 | 每秒插入数
已用存储空间 | 实例数据库文件和日志文件占用的空间总和（GB） | max | < 30% 好 |  | 覆盖数 | com_replace | 次/秒 | 每秒覆盖数
|  |  | < 60% 正常 |  | 总请求数 | queries | 次/秒 | 所有执行的 SQL 语句，包括 set，show 等
|  |  | > 60% 需关注 |  | 当前打开连接数 | threads_connected | 个 | 当前打开的连接的数量
剩余存储空间 | 实例数据库文件和日志文件占用的空间总和（GB） | max | < 30% 好 |  | 连接数利用率 | connection_use_rate | % | 当前打开连接数/最大连接数
|  |  | < 60% 正常 |  | 查询使用率 | query_rate | % | 每秒执行操作数 QPS/推荐每秒操作数
|  |  | > 60% 需关注 |  | 磁盘使用空间 | real_capacity | MB | 仅包括 MySQL 数据目录，不含 binlog、relaylog、undolog、errorlog、slowlog 日志空间
输入流量 | 所有连接输入包大小总和（MB/s） | max | 参考业务需要 |  | 磁盘占用空间 | capacity | MB | 包括 MySQL 数据目录和 binlog、relaylog、undolog、errorlog、slowlog 日志空间
输出流量 | 所有连接输出包大小总和（MB/s） | max | 参考业务需要 |  | 内网出流量 | bytes_sent | Byte/秒 | 每秒发送的字节数
磁盘 IOPS | 磁盘读写次数（次/秒） | max | 根据实例规格中心 IOPS 建议 |  | 内网入流量 | bytes_received | Byte/秒 | 每秒接受的字节数
|  |  | < 30% 好 |  | 磁盘利用率 | volume_rate | % | 磁盘使用空间/实例购买空间
|  |  | < 60% 正常 |  | 查询缓存命中率 | qcache_hit_rate | % | 查询缓存命中率
|  |  | > 60% 需关注 |  | 查询缓存使用率 | qcache_use_rate | % | 查询缓存使用率
读取磁盘次数 | 每秒读取磁盘次数（次/秒） | max | 参考业务需要 |  | 等待表锁次数 | table_locks_waited | 次/秒 | 不能立即获得的表的锁的次数
写入磁盘次数 | 每秒写入磁盘次数（次/秒） | max | 参考业务需要 |  | 临时表数量 | created_tmp_tables | 次/秒 | 创建临时表的数量
内存使用 | 实际内存消耗量（MB） | max | 参考业务需要 |  | innodb 缓存命中率 | innodb_cache_hit_rate | % | Innodb 引擎的缓存命中率
[5 empty] | innodb 缓存使用率 | innodb_cache_use_rate | % | Innodb 引擎的缓存使用率
[5 empty] | innodb 读磁盘数量 | innodb_os_file_reads | 次/秒 | Innodb 引擎每秒读磁盘文件的次数
性能优化指标 |  |  |  |  | innodb 写磁盘数量 | innodb_os_file_writes | 次/秒 | Innodb 引擎每秒写磁盘文件的次数
指标名称 | 指标编码 | 指标单位 | 指标优化建议 |  | innodb fsync 数量 | innodb_os_fsyncs | 次/秒 | Innodb 引擎每秒调用 fsync 函数次数
慢查询 | 运行时间超过一秒的查询数量（个） | avg | < 1 好 |  | 当前 Innodb 打开表的数量 | innodb_num_open_files | 个 | Innodb 引擎当前打开表的数量
|  |  | < 10 正常 |  | myisam 缓存命中率 | key_cache_hit_rate | % | myisam 引擎的缓存命中率
|  |  | > 10 需关注 |  | myisam 缓存使用率 | key_cache_use_rate | % | myisam 引擎的缓存使用率
阻塞数 | 当前阻塞数量（个） | avg | 参考业务需要 |  | CPU 利用率 | cpu_use_rate | % | 允许闲时超用，CPU 利用率可能大于100%
锁请求次数 | 平均每秒锁请求的次数（次/秒） | avg | 参考业务需要 |  | 内存利用率 | memory use rate | % | 允许闲时超用，内存利用率可能大于100%
用户错误数 | 平均每秒错误数（次/秒） | avg | 0 好 |  | 内存占用 | memory_use | MB | 允许闲时超用，实际内存占用可能大于购买规格
锁等待次数 | 每秒要求调用者等待的锁请求数（次/秒） | avg | 参考业务需要 |  | 临时文件数量 | created_tmp_files | 次/秒 | 每秒创建临时文件的次数
SQL 编译数 | 平均每秒 SQL 编译次数（次/秒） | avg | 参考业务需要 |  | 已经打开的表数 | opened_tables | 个 | 实例维度
SQL 重编译数 | 平均每秒 SQL 重编译次数（次/秒） | avg | 参考业务需要 |  | 提交数 | com_commit | 次/秒 | 每秒提交次数
输入流量 | 所有连接输入包大小总和（MB/s） | avg | 参考业务需要 |  | 回滚数 | com_rollback | 次/秒 | 每秒回滚次数
输出流量 | 所有连接输出包大小总和（MB/s） | avg | 参考业务需要 |  | 已创建的线程数 | threads_created | 个 | 创建用来处理连接的线程数
每秒钟 SQL 做全表扫描数目 | 磁盘读写次数（次/秒） | avg | 根据实例规格中心 IOPS 建议 |  | 运行的线程数 | threads_running | 个 | 激活的（非睡眠状态）线程数
|  |  | < 30% 好 |  | 最大连接数 | max_connections | 个 | 最大连接数
|  |  | < 60% 正常 |  | 磁盘临时表数量 | created_tmp_disk_tables | 次/秒 | 每秒创建磁盘临时表的次数
|  |  | > 60% 需关注 |  | 读下一行请求数 | handler_read_rnd_next | 次/秒 | 每秒读取下一行的请求次数
缓存区缓存命中率 | 数据缓存（内存）命中率（%） | avg | ≥ 95% 好 |  | 内部回滚数 | handler_rollback | 次/秒 | 每秒事务被回滚的次数
|  |  | ≥ 90% 正常 |  | 内部提交数 | handler_commit | 次/秒 | 每秒事务提交的次数
|  |  | < 90% 需关注 |  | InnoDB 空页数 | innodb_buffer_pool_pages_free | 个 | Innodb 引擎内存空页个数
每秒闩锁等待数量 | 每秒闩锁等待数量（次/秒） | avg | 参考业务需要 |  | InnoDB 总页数 | innodb_buffer_pool_pages_total | 个 | Innodb 引擎占用内存总页数
平均锁等待延迟 | 每个导致等待的锁请求的平均等待时间（ms） | max | 参考业务需要 |  | InnoDB 逻辑读 | innodb_buffer_pool_read_requests | 次/秒 | Innodb 引擎每秒已经完成的逻辑读请求次数
平均网络 IO 延迟 | 平均网络 IO延迟时间（ms） | max | 参考业务需要 |  | InnoDB 物理读 | innodb_buffer_pool_reads | 次/秒 | Innodb 引擎每秒已经完成的物理读请求次数
执行缓存缓存命中率 | 每个 SQL 有一个执行计划，执行计划的命中率（%） | max | ≥ 95% 好 |  | InnoDB 读取量 | innodb_data_read | Byte/秒 | Innodb 引擎每秒已经完成读取数据的字节数
|  |  | ≥ 90% 正常 |  | InnoDB 总读取量 | innodb_data_reads | 次/秒 | Innodb 引擎每秒已经完成读取数据的次数
|  |  | < 90% 需关注 |  | InnoDB 总写入量 | innodb_data_writes | 次/秒 | Innodb 引擎每秒已经完成写数据的次数
[5 empty] | InnoDB 写入量 | innodb_data_written | Byte/秒 | Innodb 引擎每秒已经完成写数据的字节数
[5 empty] | InnoDB 行删除量 | innodb_rows_deleted | 次/秒 | Innodb 引擎每秒删除的行数
[5 empty] | InnoDB 行插入量 | innodb_rows_inserted | 次/秒 | Innodb 引擎每秒插入的行数
[5 empty] | InnoDB 行更新量 | innodb_rows_updated | 次/秒 | Innodb 引擎每秒更新的行数
[5 empty] | InnoDB 行读取量 | innodb_rows_read | 次/秒 | Innodb 引擎每秒读取的行数
[5 empty] | InnoDB 平均获取行锁时间 | innodb_row_lock_time_avg | 毫秒 | Innodb 引擎行锁定的平均时长
[5 empty] | InnoDB 等待行锁次数 | innodb_row_lock_waits | 次/秒 | Innodb 引擎每秒等待行锁定的次数
[5 empty] | 键缓存内未使用的块数量 | key_blocks_unused | 个 | myisam 引擎未使用键缓存块的个数
[5 empty] | 键缓存内使用的块数量 | key_blocks_used | 个 | myisam 引擎已使用键缓存块的个数
[5 empty] | 键缓存读取数据块次数 | key_read_requests | 次/秒 | myisam 引擎每秒读取键缓存块的次数
[5 empty] | 硬盘读取数据块次数 | key_reads | 次/秒 | myisam 引擎每秒读取硬盘数据块的次数
[5 empty] | 数据块写入键缓冲次数 | key_write_requests | 次/秒 | myisam 引擎每秒写键缓存块的次数
[5 empty] | 数据块写入磁盘次数 | key_writes | 次/秒 | myisam 引擎每秒写硬盘数据块的次数
[5 empty] | 主从延迟距离 | master_slave_sync_distance | MB | 主从 binlog 差距
[5 empty] | 主从延迟时间 | seconds_behind_master | 秒 | 主从延迟时间
[5 empty] | IO 线程状态 | slave_io_running | 状态值（0-Yes，1-No，2-Connecting） | IO 线程运行状态
[5 empty] | SQL 线程状态 | slave_sql_running | 状态值（0-Yes，1-No） | SQL 线程运行状态