## node_exporter原始指标
指标 | 平台/组件 | 云资源 | 指标分类 | M8对象 | 指标名称 | 指标编码 | 计算周期 | 算法类型 | 指标层级 (数字1、原始指标2、组价指标) | 值类型 | 验证表达式 | 采集方式 | 单位类型 | 历史保留时间 | 指标说明 | 参考值计算类型 | 普通提示参考值 | 黄色告警参考值 | 红色告警参考值
|  | 虚机 | arp |  | arp表项 | node_arp_entries | 0 | 实时值 | 1 | 数字 |  | HTTP | 个 |  | 不同设备的arp表项
|  | 虚机 | os |  | 系统上电时间 | node_boot_time_seconds | 0 | 实时值 | 1 | 数字 |  | HTTP | 秒 |  | 系统上电时间，Unix时间
|  | 虚机 |  |  | 上下文切换数 | node_context_switches_total | 0 | 实时值 | 1 | 数字 |  | HTTP | 个 |  | 系统上下文切换总数
|  | 虚机 | cpu |  | 每种模式下客户虚机CPU花费秒数 | node_cpu_guest_seconds_total | 0 | 实时值 | 1 | 数字 |  | HTTP | 秒 |  | 每种模式下虚机CPU花费秒数
|  | 虚机 |  |  | 每种模式下虚机CPU花费秒数 | node_cpu_seconds_total | 0 | 实时值 | 1 | 数字 |  | HTTP | 秒 |  | 每种模式下CPU花费秒数
|  | 虚机 | disk |  | 当前I/O进程数 | node_disk_io_now | 0 | 实时值 | 1 | 数字 |  | HTTP |  |  | 当前进程磁盘I/O数
|  | 虚机 |  |  | 执行I/O总秒数 | node_disk_io_time_seconds_total | 0 | 实时值 | 1 | 数字 |  | HTTP | 秒 |  | 执行I/O花费总秒数
|  | 虚机 |  |  | 执行I / O的加权秒数 | node_disk_io_time_weighted_seconds_total | 0 | 实时值 | 1 | 数字 |  | HTTP | 秒 |  | 执行加权I/O花费秒数
|  | 虚机 |  |  | 成功读取的总字节数 | node_disk_read_bytes_total | 0 | 实时值 | 1 | 数字 |  | HTTP | 字节 |  | 成功读取的字节总数
|  | 虚机 |  |  | 所有读取花费的总秒数 | node_disk_read_time_seconds_total | 0 | 实时值 | 1 | 数字 |  | HTTP | 秒 |  | 所有读操作花费时间总秒数
|  | 虚机 |  |  | 成功读取总数 | node_disk_reads_completed_total | 0 | 实时值 | 1 | 数字 |  | HTTP |  |  | 所有成功读取总数
|  | 虚机 |  |  | 合并读取总数 | node_disk_reads_merged_total | 0 | 实时值 | 1 | 数字 |  | HTTP |  |  | 合并读取总数
|  | 虚机 |  |  | 所有写操作花费时间总秒数 | node_disk_write_time_seconds_total | 0 | 实时值 | 1 | 数字 |  | HTTP | 秒 |  | 所有写操作花费总秒数
|  | 虚机 |  |  | 完成写操作花费时间总秒数 | node_disk_writes_completed_total | 0 | 实时值 | 1 | 数字 |  | HTTP | 秒 |  | 所有成功写操作花费总秒数
|  | 虚机 |  |  | 写合并总数 | node_disk_writes_merged_total | 0 | 实时值 | 1 | 数字 |  | HTTP |  |  | 写合并数
|  | 虚机 |  |  | 成功写入总字节数 | node_disk_written_bytes_total | 0 | 实时值 | 1 | 数字 |  | HTTP | 字节 |  | 成功写操作总字节数
|  | 虚机 | entropy |  | 可用熵位数 | node_entropy_available_bits | 0 | 实时值 | 1 | 数字 |  | HTTP |  |  | 可用熵位数
|  | 虚机 | exporter |  | exporter构建信息 | node_exporter_build_info | 0 | 实时值 | 1 | 数字 |  | HTTP |  |  | node_exporter构建信息，值为1的常量指标
|  | 虚机 | file |  | 分配的文件描述符 | node_filefd_allocated | 0 | 实时值 | 1 | 数字 |  | HTTP |  |  | 分配的文件描述符
|  | 虚机 |  |  | 最大文件描述符 | node_filefd_maximum | 0 | 实时值 | 1 | 数字 |  | HTTP |  |  | 最大文件描述符
|  | 虚机 |  |  | 文件系统可用字节数 | node_filesystem_avail_bytes | 0 | 实时值 | 1 | 数字 |  | HTTP | 字节 |  | 非root用户文件系统可用空间字节数
|  | 虚机 | filesystem |  | 获取指定设备时是否发生错误 | node_filesystem_device_error | 0 | 实时值 | 1 | 数字 |  | HTTP |  |  | 当统计给定设备时是否产生错误
|  | 虚机 |  |  | 文件节点总数 | node_filesystem_files | 0 | 实时值 | 1 | 数字 |  | HTTP |  |  | 文件系统所有文件节点
|  | 虚机 |  |  | 空闲文件节点总数 | node_filesystem_files_free | 0 | 实时值 | 1 | 数字 |  | HTTP |  |  | 文件系统所有空闲文件节点
|  | 虚机 |  |  | 文件系统空闲字节数 | node_filesystem_free_bytes | 0 | 实时值 | 1 | 数字 |  | HTTP | 字节 |  | 文件系统空闲空间字节数
|  | 虚机 |  |  | 文件系统只读状态 | node_filesystem_readonly | 0 | 实时值 | 1 | 数字 |  | HTTP |  |  | 文件系统只读状态
|  | 虚机 |  |  | 文件系统大小字节数 | node_filesystem_size_bytes | 0 | 实时值 | 1 | 数字 |  | HTTP | 字节 |  | 文件系统大小字节数
|  | 虚机 | fork |  | 分支总数 | node_forks_total | 0 | 实时值 | 1 | 数字 |  | HTTP | 次 |  | 分指总数
|  | 虚机 | intr |  | 服务中断总数 | node_intr_total | 0 | 实时值 | 1 | 数字 |  | HTTP | 次 |  | 中断服务总数
|  | 虚机 | load |  | 1分钟平均负载 | node_load1 | 1分钟 | 平均值 | 1 | 浮点数 |  | HTTP |  |  | 1分钟平均负载
|  | 虚机 |  |  | 15分钟平均负载 | node_load15 | 15分钟 | 平均值 | 1 | 浮点数 |  | HTTP |  |  | 15分钟平均负载
|  | 虚机 |  |  | 5分钟平均负载 | node_load5 | 5分钟 | 平均值 | 1 | 浮点数 |  | HTTP |  |  | 5分钟平均负载
|  | 虚机 | memory |  | 未知活跃字节数 | node_memory_Active_anon_bytes | 0 | 实时值 | 1 | 数字 |  | HTTP | 字节 |  | 未知活跃字节数
|  | 虚机 |  |  | 活跃字节数 | node_memory_Active_bytes | 0 | 实时值 | 1 | 数字 |  | HTTP | 字节 |  | 活跃字节数
|  | 虚机 |  |  | 活跃文件字节数 | node_memory_Active_file_bytes | 0 | 实时值 | 1 | 数字 |  | HTTP | 字节 |  | 活跃文件字节数
|  | 虚机 |  |  | 未知大页字节数 | node_memory_AnonHugePages_bytes | 0 | 实时值 | 1 | 数字 |  | HTTP | 字节 |  | 匿名大页字节数
|  | 虚机 |  |  | 未知页字节数 | node_memory_AnonPages_bytes | 0 | 实时值 | 1 | 数字 |  | HTTP | 字节 |  | 匿名页字节数
|  | 虚机 |  |  | 反弹字节数 | node_memory_Bounce_bytes | 0 | 实时值 | 1 | 数字 |  | HTTP | 字节 |  | 反弹字节数
|  | 虚机 |  |  | 缓冲区字节数 | node_memory_Buffers_bytes | 0 | 实时值 | 1 | 数字 |  | HTTP | 字节 |  | 缓冲区字节数
|  | 虚机 |  |  | 缓存字节数 | node_memory_Cached_bytes | 0 | 实时值 | 1 | 数字 |  | HTTP | 字节 |  | 缓存字节数
|  | 虚机 |  |  | cma空闲字节数 | node_memory_CmaFree_bytes | 0 | 实时值 | 1 | 数字 |  | HTTP | 字节 |  | 空闲cma字节数
|  | 虚机 |  |  | cma总字节数 | node_memory_CmaTotal_bytes | 0 | 实时值 | 1 | 数字 |  | HTTP | 字节 |  | 总cma字节数
|  | 虚机 |  |  | 提交限制字节数 | node_memory_CommitLimit_bytes | 0 | 实时值 | 1 | 数字 |  | HTTP | 字节 |  | 限制提交字节数
|  | 虚机 |  |  | 提交字节数 | node_memory_Committed_AS_bytes | 0 | 实时值 | 1 | 数字 |  | HTTP | 字节 |  | 提交字节数
|  | 虚机 |  |  | 直接映射1G字节数 | node_memory_DirectMap1G_bytes | 0 | 实时值 | 1 | 数字 |  | HTTP | 字节 |  | 直接映射1G字节数
|  | 虚机 |  |  | 直接映射2M字节数 | node_memory_DirectMap2M_bytes | 0 | 实时值 | 1 | 数字 |  | HTTP | 字节 |  | 直接映射2M字节数
|  | 虚机 |  |  | 直接映射4K字节数 | node_memory_DirectMap4k_bytes | 0 | 实时值 | 1 | 数字 |  | HTTP | 字节 |  | 直接映射4K字节数
|  | 虚机 |  |  | 脏内存字节数 | node_memory_Dirty_bytes | 0 | 实时值 | 1 | 数字 |  | HTTP | 字节 |  | 脏内存字节数
|  | 虚机 |  |  | 硬件损坏字节数 | node_memory_HardwareCorrupted_bytes | 0 | 实时值 | 1 | 数字 |  | HTTP | 字节 |  | 硬件损坏字节数
|  | 虚机 |  |  | 空闲大页 | node_memory_HugePages_Free | 0 | 实时值 | 1 | 数字 |  | HTTP | 个 |  | 空闲大页
|  | 虚机 |  |  | rsvd大页 | node_memory_HugePages_Rsvd | 0 | 实时值 | 1 | 数字 |  | HTTP | 个 |  | rsvd大页
|  | 虚机 |  |  | surp大页 | node_memory_HugePages_Surp | 0 | 实时值 | 1 | 数字 |  | HTTP | 个 |  | surp大页
|  | 虚机 |  |  | 大页总数 | node_memory_HugePages_Total | 0 | 实时值 | 1 | 数字 |  | HTTP | 个 |  | 总的大页
|  | 虚机 |  |  | 大页大小字节数 | node_memory_Hugepagesize_bytes | 0 | 实时值 | 1 | 数字 |  | HTTP | 字节 |  | 大页大小
|  | 虚机 |  |  | 未知不活跃字节数 | node_memory_Inactive_anon_bytes | 0 | 实时值 | 1 | 数字 |  | HTTP | 字节 |  | 未知不活跃字节数
|  | 虚机 |  |  | 不活跃字节数 | node_memory_Inactive_bytes | 0 | 实时值 | 1 | 数字 |  | HTTP | 字节 |  | 不活跃字节数
|  | 虚机 |  |  | 不活跃文件字节数 | node_memory_Inactive_file_bytes | 0 | 实时值 | 1 | 数字 |  | HTTP | 字节 |  | 不活跃文件字节数
|  | 虚机 |  |  | 内核栈字节数 | node_memory_KernelStack_bytes | 0 | 实时值 | 1 | 数字 |  | HTTP | 字节 |  | 内核栈字节数
|  | 虚机 |  |  | 映射字节数 | node_memory_Mapped_bytes | 0 | 实时值 | 1 | 数字 |  | HTTP | 字节 |  | 映射字节数
|  | 虚机 |  |  | 可用内存字节数 | node_memory_MemAvailable_bytes | 0 | 实时值 | 1 | 数字 |  | HTTP | 字节 |  | 可用内存字节数
|  | 虚机 |  |  | 空闲内存字节数 | node_memory_MemFree_bytes | 0 | 实时值 | 1 | 数字 |  | HTTP | 字节 |  | 空闲内存字节数
|  | 虚机 |  |  | 内存总字节数 | node_memory_MemTotal_bytes | 0 | 实时值 | 1 | 数字 |  | HTTP | 字节 |  | 内存总字节数
|  | 虚机 |  |  | 被加锁内存字节数 | node_memory_Mlocked_bytes | 0 | 实时值 | 1 | 数字 |  | HTTP | 字节 |  | 被锁内存字节数
|  | 虚机 |  |  | NFS不稳的字节数 | node_memory_NFS_Unstable_bytes | 0 | 实时值 | 1 | 数字 |  | HTTP | 字节 |  | NFS不稳定字节数
|  | 虚机 |  |  | 页表字节数 | node_memory_PageTables_bytes | 0 | 实时值 | 1 | 数字 |  | HTTP | 字节 |  | 页表字节数
|  | 虚机 |  |  | 可回收字节数 | node_memory_SReclaimable_bytes | 0 | 实时值 | 1 | 数字 |  | HTTP | 字节 |  | 可回收字节数
|  | 虚机 |  |  | 回收字节数 | node_memory_SUnreclaim_bytes | 0 | 实时值 | 1 | 数字 |  | HTTP | 字节 |  | 回收内存字节数
|  | 虚机 |  |  | shmem字节数 | node_memory_Shmem_bytes | 0 | 实时值 | 1 | 数字 |  | HTTP | 字节 |  | 共享内存字节数
|  | 虚机 |  |  | 平板字节数 | node_memory_Slab_bytes | 0 | 实时值 | 1 | 数字 |  | HTTP | 字节 |  | 平板字节数
|  | 虚机 |  |  | 交换分区缓存字节数 | node_memory_SwapCached_bytes | 0 | 实时值 | 1 | 数字 |  | HTTP | 字节 |  | 交换分区缓存字节数
|  | 虚机 |  |  | 空闲交换分区字节数 | node_memory_SwapFree_bytes | 0 | 实时值 | 1 | 数字 |  | HTTP | 字节 |  | 交换分区空闲字节数
|  | 虚机 |  |  | 总交换分区字节数 | node_memory_SwapTotal_bytes | 0 | 实时值 | 1 | 数字 |  | HTTP | 字节 |  | 交换分区总字节数
|  | 虚机 |  |  | 不可表达字节数 | node_memory_Unevictable_bytes | 0 | 实时值 | 1 | 数字 |  | HTTP | 字节 |  | 不可表达字节数
|  | 虚机 |  |  | 虚拟内存块字节数 | node_memory_VmallocChunk_bytes | 0 | 实时值 | 1 | 数字 |  | HTTP | 字节 |  | 虚拟内存块字节数
|  | 虚机 |  |  | 虚拟内存总字节数 | node_memory_VmallocTotal_bytes | 0 | 实时值 | 1 | 数字 |  | HTTP | 字节 |  | 虚拟内存总字节数
|  | 虚机 |  |  | 虚拟内存使用字节数 | node_memory_VmallocUsed_bytes | 0 | 实时值 | 1 | 数字 |  | HTTP | 字节 |  | 虚拟内存使用字节数
|  | 虚机 |  |  | 临时写回字节数 | node_memory_WritebackTmp_bytes | 0 | 实时值 | 1 | 数字 |  | HTTP | 字节 |  | 临时写回字节数
|  | 虚机 |  |  | 写回字节数 | node_memory_Writeback_bytes | 0 | 实时值 | 1 | 数字 |  | HTTP | 字节 |  | 写回字节数
|  | 虚机 | netstat |  | ICMP6输入错误 | node_netstat_Icmp6_InErrors | 0 | 实时值 | 1 | 数字 |  | HTTP | 个 |  | ICMP6输入错误数
|  | 虚机 |  |  | ICMP6输入信息 | node_netstat_Icmp6_InMsgs | 0 | 实时值 | 1 | 数字 |  | HTTP | 个 |  | ICMP6S输入信息数
|  | 虚机 |  |  | ICMP6输出信息 | node_netstat_Icmp6_OutMsgs | 0 | 实时值 | 1 | 数字 |  | HTTP | 个 |  | ICMP6输出信息数
|  | 虚机 |  |  | ICMP输入错误 | node_netstat_Icmp_InErrors | 0 | 实时值 | 1 | 数字 |  | HTTP | 个 |  | ICMP6输入错误数
|  | 虚机 |  |  | ICMP输入信息 | node_netstat_Icmp_InMsgs | 0 | 实时值 | 1 | 数字 |  | HTTP | 个 |  | ICMP6S输入信息数
|  | 虚机 |  |  | ICMP输出信息 | node_netstat_Icmp_OutMsgs | 0 | 实时值 | 1 | 数字 |  | HTTP | 个 |  | ICMP6输出信息数
|  | 虚机 |  |  | IP6八位输入 | node_netstat_Ip6_InOctets | 0 | 实时值 | 1 | 数字 |  | HTTP |  |  | IP6八位输入
|  | 虚机 |  |  | IP6八位输出 | node_netstat_Ip6_OutOctets | 0 | 实时值 | 1 | 数字 |  | HTTP |  |  | IP6八位输出
|  | 虚机 |  |  | 扩展IP八位输入 | node_netstat_IpExt_InOctets | 0 | 实时值 | 1 | 数字 |  | HTTP |  |  | 扩展IP八位输入
|  | 虚机 |  |  | 扩展IP八位输出 | node_netstat_IpExt_OutOctets | 0 | 实时值 | 1 | 数字 |  | HTTP |  |  | 扩展IP八位输出
|  | 虚机 |  |  | IP转发 | node_netstat_Ip_Forwarding | 0 | 实时值 | 1 | 数字 |  | HTTP |  |  | IP转发
|  | 虚机 |  |  | TCP监听丢失数 | node_netstat_TcpExt_ListenDrops | 0 | 实时值 | 1 | 数字 |  | HTTP | 个 |  | TCP监听队列连接丢弃数
|  | 虚机 |  |  | TCP监听溢出数 | node_netstat_TcpExt_ListenOverflows | 0 | 实时值 | 1 | 数字 |  | HTTP | 个 |  | TCP监听队列连接溢出数
|  | 虚机 |  |  | TCP同步cookie失败数 | node_netstat_TcpExt_SyncookiesFailed | 0 | 实时值 | 1 | 数字 |  | HTTP | 个 |  | TCP同步cookie失败数
|  | 虚机 |  |  | TCP同步cookie接收数 | node_netstat_TcpExt_SyncookiesRecv | 0 | 实时值 | 1 | 数字 |  | HTTP | 个 |  | TCP同步cookie接收数
|  | 虚机 |  |  | TCP同步cookie发送数 | node_netstat_TcpExt_SyncookiesSent | 0 | 实时值 | 1 | 数字 |  | HTTP | 个 |  | TCP同步cookie发送数
|  | 虚机 |  |  | TCP同步重试次数 | node_netstat_TcpExt_TCPSynRetrans | 0 | 实时值 | 1 | 数字 |  | HTTP | 个 |  | TCP同步重试次数
|  | 虚机 |  |  | TCP主动开启 | node_netstat_Tcp_ActiveOpens | 0 | 实时值 | 1 | 数字 |  | HTTP | 个 |  | TCP主动开启数
|  | 虚机 |  |  | TCP当前建立连接 | node_netstat_Tcp_CurrEstab | 0 | 实时值 | 1 | 数字 |  | HTTP | 个 |  | TCP当前建立的连接数
|  | 虚机 |  |  | TCP输入错误 | node_netstat_Tcp_InErrs | 0 | 实时值 | 1 | 数字 |  | HTTP | 个 |  | TCP输入错误数
|  | 虚机 |  |  | TCP输入段 | node_netstat_Tcp_InSegs | 0 | 实时值 | 1 | 数字 |  | HTTP | 个 |  | TCP输入段
|  | 虚机 |  |  | TCP输出段 | node_netstat_Tcp_OutSegs | 0 | 实时值 | 1 | 数字 |  | HTTP | 个 |  | TCP输出段
|  | 虚机 |  |  | TCP被动开启 | node_netstat_Tcp_PassiveOpens | 0 | 实时值 | 1 | 数字 |  | HTTP | 个 |  | TCP被动开启数
|  | 虚机 |  |  | TCP重传段 | node_netstat_Tcp_RetransSegs | 0 | 实时值 | 1 | 数字 |  | HTTP | 个 |  | TCP重传段
|  | 虚机 |  |  | UDP6输入数据报 | node_netstat_Udp6_InDatagrams | 0 | 实时值 | 1 | 数字 |  | HTTP | 个 |  | UDP6输入数据报
|  | 虚机 |  |  | UDP6输入错误 | node_netstat_Udp6_InErrors | 0 | 实时值 | 1 | 数字 |  | HTTP | 个 |  | UDP6输入错误
|  | 虚机 |  |  | UDP6无端口 | node_netstat_Udp6_NoPorts | 0 | 实时值 | 1 | 数字 |  | HTTP | 个 |  | UDP6端口
|  | 虚机 |  |  | UDP6输出数据报 | node_netstat_Udp6_OutDatagrams | 0 | 实时值 | 1 | 数字 |  | HTTP | 个 |  | UDP6输出数据报
|  | 虚机 |  |  | UDP6轻量输入错误 | node_netstat_UdpLite6_InErrors | 0 | 实时值 | 1 | 数字 |  | HTTP | 个 |  | UDP6轻量输入错误
|  | 虚机 |  |  | UDP轻量输入错误 | node_netstat_UdpLite_InErrors | 0 | 实时值 | 1 | 数字 |  | HTTP | 个 |  | UDP轻量输入错误
|  | 虚机 |  |  | UDP输入数据报 | node_netstat_Udp_InDatagrams | 0 | 实时值 | 1 | 数字 |  | HTTP | 个 |  | UDP输入数据报
|  | 虚机 |  |  | UDP输入错误 | node_netstat_Udp_InErrors | 0 | 实时值 | 1 | 数字 |  | HTTP | 个 |  | UDP输入错误
|  | 虚机 |  |  | UDP无端口 | node_netstat_Udp_NoPorts | 0 | 实时值 | 1 | 数字 |  | HTTP | 个 |  | UDP端口
|  | 虚机 |  |  | UDP输出数据报 | node_netstat_Udp_OutDatagrams | 0 | 实时值 | 1 | 数字 |  | HTTP | 个 |  | UDP输出数据报
|  | 虚机 | network |  | 地址分配类型 | node_network_address_assign_type | 0 | 实时值 | 1 | 数字 |  | HTTP |  |  | 地址分配类型
|  | 虚机 |  |  | 网络载体 | node_network_carrier | 0 | 实时值 | 1 | 数字 |  | HTTP |  |  | 网络载体
|  | 虚机 |  |  | 网络载体变化 | node_network_carrier_changes_total | 0 | 实时值 | 1 | 数字 |  | HTTP |  |  | 所有网络载体变化值
|  | 虚机 |  |  | 设备ID | node_network_device_id | 0 | 实时值 | 1 | 数字 |  | HTTP |  |  | 网络设备编号
|  | 虚机 |  |  | iface休眠值 |  | 0 | 实时值 | 1 | 数字 |  | HTTP |  |  | 网络iface休眠值
|  | 虚机 |  |  | iface标志值 | node_network_flags | 0 | 实时值 | 1 | 数字 |  | HTTP |  |  | 网络iface标志值
|  | 虚机 |  |  | ifaceID | node_network_iface_id | 0 | 实时值 | 1 | 数字 |  | HTTP |  |  | 网络iface标识
|  | 虚机 |  |  | iface链接值 | node_network_iface_link | 0 | 实时值 | 1 | 数字 |  | HTTP |  |  | 网络iface链接值
|  | 虚机 |  |  | iface链接模式值 | node_network_iface_link_mode | 0 | 实时值 | 1 | 数字 |  | HTTP |  |  | 网络iface模式链接值
|  | 虚机 |  |  | 网络信息 | node_network_info | 0 | 实时值 | 1 | 数字 |  | HTTP |  |  | 值永远为1，非数字化数据信息
|  | 虚机 |  |  | 最大传输字节 | node_network_mtu_bytes | 0 | 实时值 | 1 | 数字 |  | HTTP | 字节 |  | 网络最大传输字节数
|  | 虚机 |  |  | 网络设备组 | node_network_net_dev_group | 0 | 实时值 | 1 | 数字 |  | HTTP |  |  | 网络设备组值
|  | 虚机 |  |  | 协议类型 | node_network_protocol_type | 0 | 实时值 | 1 | 数字 |  | HTTP |  |  | 网络协议类型值
|  | 虚机 |  |  | 接收字节数 | node_network_receive_bytes_total | 0 | 实时值 | 1 | 数字 |  | HTTP | 字节 |  | 网络设备接收字节数
|  | 虚机 |  |  | 接收压缩 | node_network_receive_compressed_total | 0 | 实时值 | 1 | 数字 |  | HTTP |  |  | 网络设备接收压缩统计
|  | 虚机 |  |  | 接收丢弃 | node_network_receive_drop_total | 0 | 实时值 | 1 | 数字 |  | HTTP |  |  | 网络设备接收丢弃统计
|  | 虚机 |  |  | 接收错误 | node_network_receive_errs_total | 0 | 实时值 | 1 | 数字 |  | HTTP |  |  | 网络设备接收错误统计
|  | 虚机 |  |  | 接收先进先出 | node_network_receive_fifo_total | 0 | 实时值 | 1 | 数字 |  | HTTP |  |  | 网络设备接收先进先出统计
|  | 虚机 |  |  | 接收帧 | node_network_receive_frame_total | 0 | 实时值 | 1 | 数字 |  | HTTP |  |  | 网络设备接收帧统计
|  | 虚机 |  |  | 接收广播 | node_network_receive_multicast_total | 0 | 实时值 | 1 | 数字 |  | HTTP |  |  | 网络设备接收广播统计
|  | 虚机 |  |  | 接收包 | node_network_receive_packets_total | 0 | 实时值 | 1 | 数字 |  | HTTP |  |  | 网络设备接收包统计
|  | 虚机 |  |  | 速度字节数 | node_network_speed_bytes | 0 | 实时值 | 1 | 数字 |  | HTTP | 字节 |  | 网络速度字节
|  | 虚机 |  |  | 传输总字节数 | node_network_transmit_bytes_total | 0 | 实时值 | 1 | 数字 |  | HTTP | 字节 |  | 网络设备传输字节数统计
|  | 虚机 |  |  | 传输载体 | node_network_transmit_carrier_total | 0 | 实时值 | 1 | 数字 |  | HTTP |  |  | 网络设备传输载体统计
|  | 虚机 |  |  | 传输colls | node_network_transmit_colls_total | 0 | 实时值 | 1 | 数字 |  | HTTP |  |  | 网络设备传输colls统计
|  | 虚机 |  |  | 传输压缩 | node_network_transmit_compressed_total | 0 | 实时值 | 1 | 数字 |  | HTTP |  |  | 网络设备传输压缩统计
|  | 虚机 |  |  | 传输丢弃 | node_network_transmit_drop_total | 0 | 实时值 | 1 | 数字 |  | HTTP |  |  | 网络设备传输丢弃统计
|  | 虚机 |  |  | 传输错误 | node_network_transmit_errs_total | 0 | 实时值 | 1 | 数字 |  | HTTP |  |  | 网络设备传输错误统计
|  | 虚机 |  |  | 传输先进先出 | node_network_transmit_fifo_total | 0 | 实时值 | 1 | 数字 |  | HTTP |  |  | 网络设备传输先进先出统计
|  | 虚机 |  |  | 传输包 | node_network_transmit_packets_total | 0 | 实时值 | 1 | 数字 |  | HTTP |  |  | 网络设备传输包统计
|  | 虚机 |  |  | 传输队列长度 | node_network_transmit_queue_length | 0 | 实时值 | 1 | 数字 |  | HTTP |  |  | 网络传输队列长度
|  | 虚机 |  |  | 操作状态 | node_network_up | 0 | 实时值 | 1 | 数字 |  | HTTP |  |  | 如果操作状态为up值为1，否则值为0
|  | 虚机 | nf |  | 连接跟踪 | node_nf_conntrack_entries | 0 | 实时值 | 1 | 数字 |  | HTTP |  |  | 当前为连接跟踪分配的流条目数
|  | 虚机 |  |  | 连接跟踪限制 | node_nf_conntrack_entries_limit | 0 | 实时值 | 1 | 数字 |  | HTTP |  |  | 连接跟踪表的最大限制
|  | 虚机 | proc |  | 进程阻塞 | node_procs_blocked | 0 | 实时值 | 1 | 数字 |  | HTTP |  |  | 被阻塞进程数
|  | 虚机 |  |  | 进程运行 | node_procs_running | 0 | 实时值 | 1 | 数字 |  | HTTP |  |  | 运行状态的进程数
|  | 虚机 | scrape_collector |  | 抓取周期 | node_scrape_collector_duration_seconds | 0 | 实时值 | 1 | 浮点数 |  | HTTP | 秒 |  | 控制器数据采集周期
|  | 虚机 |  |  | 控制器状态 | node_scrape_collector_success | 0 | 实时值 | 1 | 数字 |  | HTTP |  |  | 控制器是否成功采集数据
|  | 虚机 | socket |  | 使用中套接字FRAG | node_sockstat_FRAG_inuse | 0 | 实时值 | 1 | 数字 |  | HTTP |  |  | 使用中的FRAG套接字数
|  | 虚机 |  |  | 内存中套接字FRAG | node_sockstat_FRAG_memory | 0 | 实时值 | 1 | 数字 |  | HTTP |  |  | 内存中的FRAG套接字数
|  | 虚机 |  |  | 使用中RAW套接字 | node_sockstat_RAW_inuse | 0 | 实时值 | 1 | 数字 |  | HTTP |  |  | 使用中的RAW套接字数
|  | 虚机 |  |  | 分配TCP套接字 | node_sockstat_TCP_alloc | 0 | 实时值 | 1 | 数字 |  | HTTP |  |  | 分配中TCP套接字数
|  | 虚机 |  |  | 使用中TCP套接字 | node_sockstat_TCP_inuse | 0 | 实时值 | 1 | 数字 |  | HTTP |  |  | 使用中TCP套接字数
|  | 虚机 |  |  | 内存中TCP套接字 | node_sockstat_TCP_mem | 0 | 实时值 | 1 | 数字 |  | HTTP |  |  | 内存中TCP套接字数
|  | 虚机 |  |  | 内存TCP套接字字节 | node_sockstat_TCP_mem_bytes | 0 | 实时值 | 1 | 数字 |  | HTTP | 字节 |  | 内存中TCP套接字字节数
|  | 虚机 |  |  | 孤立状态套接字 | node_sockstat_TCP_orphan | 0 | 实时值 | 1 | 数字 |  | HTTP |  |  | 孤立状态套接字数
|  | 虚机 |  |  | tw状态套接字 | node_sockstat_TCP_tw | 0 | 实时值 | 1 | 数字 |  | HTTP |  |  | tw状态套接字数
|  | 虚机 |  |  | 使用UDPLITE套接字 | node_sockstat_UDPLITE_inuse | 0 | 实时值 | 1 | 数字 |  | HTTP |  |  | 使用中UDPLITE套接字数
|  | 虚机 |  |  | 使用UDP套接字 | node_sockstat_UDP_inuse | 0 | 实时值 | 1 | 数字 |  | HTTP |  |  | 使用UDP套接字数
|  | 虚机 |  |  | 内存UDP套接字 | node_sockstat_UDP_mem | 0 | 实时值 | 1 | 数字 |  | HTTP |  |  | 内存中UDP套接字数
|  | 虚机 |  |  | 内存UDP套接字字节 | node_sockstat_UDP_mem_bytes | 0 | 实时值 | 1 | 数字 |  | HTTP | 字节 |  | 内存中UDP套接字字节数
|  | 虚机 |  |  | 使用套接字 | node_sockstat_sockets_used | 0 | 实时值 | 1 | 数字 |  | HTTP |  |  | 使用中套接字数
|  | 虚机 | timex |  | 估计误差 | node_timex_estimated_error_seconds | 0 | 实时值 | 1 | 数字 |  | HTTP | 秒 |  | 估计误差秒数
|  | 虚机 |  |  | 时钟调整 | node_timex_frequency_adjustment_ratio | 0 | 实时值 | 1 | 数字 |  | HTTP |  |  | 本地时钟频率调整
|  | 虚机 |  |  | 时间常数 | node_timex_loop_time_constant | 0 | 实时值 | 1 | 数字 |  | HTTP |  |  | 锁相环时间常数
|  | 虚机 |  |  | 最大误差 | node_timex_maxerror_seconds | 0 | 实时值 | 1 | 数字 |  | HTTP | 秒 |  | 最大误差，以秒为单位
|  | 虚机 |  |  | 偏移时间 | node_timex_offset_seconds | 0 | 实时值 | 1 | 数字 |  | HTTP | 秒 |  | 本地系统和参考时钟之间的时间偏移
|  | 虚机 |  |  | 校准间隔 | node_timex_pps_calibration_total | 0 | 实时值 | 1 | 数字 |  | HTTP |  |  | 每秒脉冲校准间隔计数
|  | 虚机 |  |  | 校准误差 | node_timex_pps_error_total | 0 | 实时值 | 1 | 数字 |  | HTTP |  |  | 每秒脉冲数校准误差
|  | 虚机 |  |  | 脉冲频率 | node_timex_pps_frequency_hertz | 0 | 实时值 | 1 | 数字 |  | HTTP | hz |  | 每秒脉冲频率
|  | 虚机 |  |  | 脉冲抖动 | node_timex_pps_jitter_seconds | 0 | 实时值 | 1 | 数字 |  | HTTP |  |  | 每秒脉冲抖动
|  | 虚机 |  |  | 脉冲抖动限制 | node_timex_pps_jitter_total | 0 | 实时值 | 1 | 数字 |  | HTTP |  |  | 每秒脉冲数超出抖动限制的事件
|  | 虚机 |  |  | 脉冲时间间隔 | node_timex_pps_shift_seconds | 0 | 实时值 | 1 | 数字 |  | HTTP |  |  | 每秒脉冲间隔时间
|  | 虚机 |  |  | 脉冲稳定限制 | node_timex_pps_stability_exceeded_total | 0 | 实时值 | 1 | 数字 |  | HTTP |  |  | 每秒脉冲数超过稳定性极限的事件
|  | 虚机 |  |  | 脉冲稳定性 | node_timex_pps_stability_hertz | 0 | 实时值 | 1 | 数字 |  | HTTP | hz |  | 每秒脉冲稳定性，最近频率变化值
|  | 虚机 |  |  | 状态数组位 | node_timex_status | 0 | 实时值 | 1 | 数字 |  | HTTP |  |  | 状态数组位的值
|  | 虚机 |  |  | 时钟同步状态 | node_timex_sync_status | 0 | 实时值 | 1 | 数字 |  | HTTP |  |  | 时钟是否同步到可靠的服务器(1是，0否)
|  | 虚机 |  |  | 国际原子时间偏移 | node_timex_tai_offset_seconds | 0 | 实时值 | 1 | 数字 |  | HTTP | 秒 |  | 国际原子时间（TAI）偏移
|  | 虚机 |  |  | 时钟滴答之间秒数 | node_timex_tick_seconds | 0 | 实时值 | 1 | 数字 |  | HTTP | 秒 |  | 时钟滴答之间的秒数
|  | 虚机 | vmstat |  | 虚机pgfault | node_vmstat_pgfault | 0 | 实时值 | 1 | 数字 |  | HTTP |  |  | 虚机pgfault信息
|  | 虚机 |  |  | 虚机pgmajfault | node_vmstat_pgmajfault | 0 | 实时值 | 1 | 数字 |  | HTTP |  |  | 虚机pgmajfault信息
|  | 虚机 |  |  | 虚机pgpgin | node_vmstat_pgpgin | 0 | 实时值 | 1 | 数字 |  | HTTP |  |  | 虚机pgpgin信息
|  | 虚机 |  |  | 虚机pgpgout | node_vmstat_pgpgout | 0 | 实时值 | 1 | 数字 |  | HTTP |  |  | 虚机pgpgout信息
|  | 虚机 |  |  | 虚机pswpin | node_vmstat_pswpin | 0 | 实时值 | 1 | 数字 |  | HTTP |  |  | 虚机pswpin信息
|  | 虚机 |  |  | 虚机pswpout | node_vmstat_pswpout | 0 | 实时值 | 1 | 数字 |  | HTTP |  |  | 虚机pswpout信息
|  | 虚机 | xfs |  | 分配B数比较数 | node_xfs_allocation_btree_compares_total | 0 | 实时值 | 1 | 数字 |  | HTTP |  |  | 文件系统的分配B树比较数量
|  | 虚机 |  |  | 分配B数查找数 | node_xfs_allocation_btree_lookups_total | 0 | 实时值 | 1 | 数字 |  | HTTP |  |  | 文件系统的分配B树查找次数
|  | 虚机 |  |  | 分配B数删除数 | node_xfs_allocation_btree_records_deleted_total | 0 | 实时值 | 1 | 数字 |  | HTTP |  |  | 文件系统已删除的分配B树记录数
|  | 虚机 |  |  | 分配B数插入数 | node_xfs_allocation_btree_records_inserted_total | 0 | 实时值 | 1 | 数字 |  | HTTP |  |  | 为文件系统插入的分配B树记录数
|  | 虚机 |  |  | 映射B数比较数 | node_xfs_block_map_btree_compares_total | 0 | 实时值 | 1 | 数字 |  | HTTP |  |  | 文件系统的块映射B树比较数
|  | 虚机 |  |  | 映射B数查找数 | node_xfs_block_map_btree_lookups_total | 0 | 实时值 | 1 | 数字 |  | HTTP |  |  | 文件系统的块映射B树查找数
|  | 虚机 |  |  | 映射B数删除数 | node_xfs_block_map_btree_records_deleted_total | 0 | 实时值 | 1 | 数字 |  | HTTP |  |  | 为文件系统删除的块映射B树记录数
|  | 虚机 |  |  | 映射B数插入数 | node_xfs_block_map_btree_records_inserted_total | 0 | 实时值 | 1 | 数字 |  | HTTP |  |  | 为文件系统插入的块映射B树记录数
|  | 虚机 |  |  | 扩展区比较数 | node_xfs_block_mapping_extent_list_compares_total | 0 | 实时值 | 1 | 数字 |  | HTTP |  |  | 文件系统的扩展区列表比较数
|  | 虚机 |  |  | 扩展区删除数 | node_xfs_block_mapping_extent_list_deletions_total | 0 | 实时值 | 1 | 数字 |  | HTTP |  |  | 文件系统的扩展区列表删除数
|  | 虚机 |  |  | 扩展区插入数 | node_xfs_block_mapping_extent_list_insertions_total | 0 | 实时值 | 1 | 数字 |  | HTTP |  |  | 文件系统的扩展区列表插入数
|  | 虚机 |  |  | 扩展区查找数 | node_xfs_block_mapping_extent_list_lookups_total | 0 | 实时值 | 1 | 数字 |  | HTTP |  |  | 文件系统的扩展区列表查询数
|  | 虚机 |  |  | 块映射数 | node_xfs_block_mapping_reads_total | 0 | 实时值 | 1 | 数字 |  | HTTP |  |  | 文件系统读取操作的块映射数
|  | 虚机 |  |  | 块删除数 | node_xfs_block_mapping_unmaps_total | 0 | 实时值 | 1 | 数字 |  | HTTP |  |  | 文件系统的块取消映射（删除）数
|  | 虚机 |  |  | 块写映射数 | node_xfs_block_mapping_writes_total | 0 | 实时值 | 1 | 数字 |  | HTTP |  |  | 文件系统写操作的块映射数
|  | 虚机 |  |  | 文件系统块分配数 | node_xfs_extent_allocation_blocks_allocated_total | 0 | 实时值 | 1 | 数字 |  | HTTP |  |  | 为文件系统分配的块数
|  | 虚机 |  |  | 文件系统块释放数 | node_xfs_extent_allocation_blocks_freed_total | 0 | 实时值 | 1 | 数字 |  | HTTP |  |  | 文件系统释放的块数
|  | 虚机 |  |  | 文件系统扩展分配数 | node_xfs_extent_allocation_extents_allocated_total | 0 | 实时值 | 1 | 数字 |  | HTTP |  |  | 为文件系统分配的扩展区数
|  | 虚机 |  |  | 文件系统扩展释放数 | node_xfs_extent_allocation_extents_freed_total | 0 | 实时值 | 1 | 数字 |  | HTTP |  |  | 为文件系统释放的扩展区数
|  | 虚机 | other |  | 当前请求数 | promhttp_metric_handler_requests_in_flight | 0 | 实时值 | 1 | 数字 |  | HTTP |  |  | 当前服务抓取数
|  | 虚机 |  |  | 请求总数 | promhttp_metric_handler_requests_total | 0 | 实时值 | 1 | 数字 |  | HTTP |  |  | 总HTTP状态码抓取数
|  | 虚机 |  |  | CPU花费时间 | process_cpu_seconds_total | 0 | 实时值 | 1 | 浮点数 |  | HTTP |  |  | 用户和系统花费的总时间（以秒为单位）
|  | 虚机 |  |  | 打开最大文件描述符 | process_max_fds | 0 | 实时值 | 1 | 数字 |  | HTTP |  |  | 打开文件描述符的最大数
|  | 虚机 |  |  | 打开文件描述符 | process_open_fds | 0 | 实时值 | 1 | 数字 |  | HTTP |  |  | 打开文件描述符的数
|  | 虚机 |  |  | 常驻内存 | process_resident_memory_bytes | 0 | 实时值 | 1 | 数字 |  | HTTP | 字节 |  | 常驻内存大小，以字节为单位
|  | 虚机 |  |  | 进程开始时间 | process_start_time_seconds | 0 | 实时值 | 1 | 数字 |  | HTTP | 秒 |  | 从Unix纪元开始的进程开始时间（以秒为单位）
|  | 虚机 |  |  | 虚拟内存 | process_virtual_memory_bytes | 0 | 实时值 | 1 | 数字 |  | HTTP | 字节 |  | 虚拟内存，以字节为单位
|  | 虚机 |  |  | 最大虚拟内存 | process_virtual_memory_max_bytes | 0 | 实时值 | 1 | 数字 |  | HTTP | 字节 |  | 可用虚拟内存的最大数量（以字节为单位）

## wmi_exporter原始指标
指标 | 平台/组件 | 云资源 | 指标分类 | M8对象 | 指标名称 | 指标编码 | 计算周期 | 算法类型 | 指标层级 (数字1、原始指标2、组价指标) | 值类型 | 验证表达式 | 采集方式 | 单位类型 | 历史保留时间 | 指标说明 | 参考值计算类型 | 普通提示参考值 | 黄色告警参考值 | 红色告警参考值
|  | 虚机 | cpu |  | 低功耗空闲状态下消耗cpu的时间 | wmi_cpu_cstate_seconds_total | 0 | 实时值 | 1 | 整数 |  | HTTP | 秒 |  | 在低功耗空闲状态下花费的时间
|  | 虚机 |  |  | cpu过程调用（DPC）总数 | wmi_cpu_dpcs_total | 0 | 实时值 | 1 | 整数 |  | HTTP | 无 |  | 已接收和已服务的延迟过程调用（DPC）总数
|  | 虚机 |  |  | cpu中断总数 | wmi_cpu_interrupts_total | 0 | 实时值 | 1 | 整数 |  | HTTP | 无 |  | 接收和服务的硬件中断总数
|  | 虚机 |  |  | 消耗cpu的总时间 | wmi_cpu_time_total | 0 | 实时值 | 1 | 浮点数 |  | HTTP | 秒 |  | 处理器在不同模式下花费的时间（空闲、用户、系统…）
|  | 虚机 | cs |  | 计算机系统逻辑处理器的个数 | wmi_cs_logical_processors | 0 | 实时值 | 1 | 整数 |  | HTTP | 个 |  | 计算机系统逻辑处理器的个数
|  | 虚机 |  |  | 计算机系统总的物理内存 | wmi_cs_physical_memory_bytes | 0 | 实时值 | 1 | 整数 |  | HTTP | 字节 |  | 计算机系统总的物理内存
|  | 虚机 | exporter |  | 采集插件版本 | wmi_exporter_build_info | 0 | 实时值 | 1 | 整数 |  | HTTP | 无 |  | 采集插件版本
|  | 虚机 |  |  | 采集器持续时间 | wmi_exporter_collector_duration_seconds | 0 | 实时值 | 1 | 浮点数 |  | HTTP | 秒 |  | 采集器持续时间
|  | 虚机 |  |  | 采集器成功标志 | wmi_exporter_collector_success | 0 | 实时值 | 1 | 逻辑值 |  | HTTP | 0或1 |  | 采集器成功标志
|  | 虚机 | logical_disk |  | 磁盘可用空间 | wmi_logical_disk_free_bytes | 0 | 实时值 | 1 | 整数 |  | HTTP | 字节 |  | 可用空间（字节）（LogicalDisk.PercentFreeSpace）
|  | 虚机 |  |  | 磁盘空闲的秒数 | wmi_logical_disk_idle_seconds_total | 0 | 实时值 | 1 | 浮点数 |  | HTTP | 秒 |  | 磁盘空闲的秒数（LogicalDisk.PercentIdleTime）
|  | 虚机 |  |  | 从磁盘读取的字节总数 | wmi_logical_disk_read_bytes_total | 0 | 实时值 | 1 | 整数 |  | HTTP | 字节 |  | 读取操作期间从磁盘传输的字节数（LogicalDisk.DiskReadBytesPerSec）
|  | 虚机 |  |  | 磁盘处理读取请求的秒数 | wmi_logical_disk_read_seconds_total | 0 | 实时值 | 1 | 浮点数 |  | HTTP | 秒 |  | 磁盘忙于处理读取请求的秒数（LogicalDisk.PercentDiskReadTime）
|  | 虚机 |  |  | 磁盘读取的操作数量 | wmi_logical_disk_reads_total | 0 | 实时值 | 1 | 整数 |  | HTTP | 次 |  | 磁盘上的读取操作数（LogicalDisk.DiskReadsPerSec）
|  | 虚机 |  |  | 读写磁盘的请求队列数量 | wmi_logical_disk_requests_queued | 0 | 实时值 | 1 | 整数 |  | HTTP | 个 |  | 排队到磁盘的请求数（LogicalDisk.CurrentDiskQueueLength）
|  | 虚机 |  |  | 磁盘大小 | wmi_logical_disk_size_bytes | 0 | 实时值 | 1 | 整数 |  | HTTP | 字节 |  | 总空间（字节）（LogicalDisk.PercentFreeSpace_Base）
|  | 虚机 |  |  | 磁盘的IO数量 | wmi_logical_disk_split_ios_total | 0 | 实时值 | 1 | 整数 |  | HTTP | 次 |  | 磁盘的I/O数量被分成多个I/O（LogicalDisk.SplitIOPerSec）
|  | 虚机 |  |  | 写入磁盘的字节总数 | wmi_logical_disk_write_bytes_total | 0 | 实时值 | 1 | 整数 |  | HTTP | 字节 |  | 在写入操作期间传输到磁盘的字节数（LogicalDisk.DiskWriteBytesPerSec）
|  | 虚机 |  |  | 磁盘处理写入请求的秒数 | wmi_logical_disk_write_seconds_total | 0 | 实时值 | 1 | 浮点数 |  | HTTP | 秒 |  | 磁盘忙于处理写入请求的秒数（LogicalDisk.PercentDiskWriteTime）
|  | 虚机 |  |  | 磁盘写入的操作数量 | wmi_logical_disk_writes_total | 0 | 实时值 | 1 | 整数 |  | HTTP | 次 |  | 磁盘上的写入操作数（LogicalDisk.DiskWritesPerSec）
|  | 虚机 | net |  | 网络接收的字节数 | wmi_net_bytes_received_total | 0 | 实时值 | 1 | 整数 |  | HTTP | 字节 |  | 网络接收的字节数
|  | 虚机 |  |  | 网络发送的字节数 | wmi_net_bytes_sent_total | 0 | 实时值 | 1 | 整数 |  | HTTP | 字节 |  | 网络发送的字节数
|  | 虚机 |  |  | 网络字节总数 | wmi_net_bytes_total | 0 | 实时值 | 1 | 整数 |  | HTTP | 字节 |  | 网络字节总数
|  | 虚机 |  |  | 当前网络带宽 | wmi_net_current_bandwidth | 0 | 实时值 | 1 | 整数 |  | HTTP | bit/s |  | 当前网络带宽
|  | 虚机 |  |  | 带外丢弃的包 | wmi_net_packets_outbound_discarded | 0 | 实时值 | 1 | 整数 |  | HTTP | 个 |  | 带外丢弃的包
|  | 虚机 |  |  | 带外错误的包 | wmi_net_packets_outbound_errors | 0 | 实时值 | 1 | 整数 |  | HTTP | 个 |  | 带外错误的包
|  | 虚机 |  |  | 接收丢弃的包 | wmi_net_packets_received_discarded | 0 | 实时值 | 1 | 整数 |  | HTTP | 个 |  | 接收丢弃的包
|  | 虚机 |  |  | 接收错误的包 | wmi_net_packets_received_errors | 0 | 实时值 | 1 | 整数 |  | HTTP | 个 |  | 接收错误的包
|  | 虚机 |  |  | 接收的包总数 | wmi_net_packets_received_total | 0 | 实时值 | 1 | 整数 |  | HTTP | 个 |  | 接收的包总数
|  | 虚机 |  |  | 接收的未知包 | wmi_net_packets_received_unknown | 0 | 实时值 | 1 | 整数 |  | HTTP | 个 |  | 接收的未知包
|  | 虚机 |  |  | 发送的包 | wmi_net_packets_sent_total | 0 | 实时值 | 1 | 整数 |  | HTTP | 个 |  | 发送的包
|  | 虚机 |  |  | 包总数 | wmi_net_packets_total | 0 | 实时值 | 1 | 整数 |  | HTTP | 个 |  | 包总数
|  | 虚机 | os |  | 操作系统空闲的页 | wmi_os_paging_free_bytes | 0 | 实时值 | 1 | 整数 |  | HTTP | 字节 |  | 操作系统空闲的页
|  | 虚机 |  |  | 操作系统页大小 | wmi_os_paging_limit_bytes | 0 | 实时值 | 1 | 整数 |  | HTTP | 字节 |  | 操作系统页大小
|  | 虚机 |  |  | 操作系统可用的物理内存 | wmi_os_physical_memory_free_bytes | 0 | 实时值 | 1 | 整数 |  | HTTP | 字节 |  | 操作系统可用的物理内存
|  | 虚机 |  |  | 操作系统最大的进程内存 | wmi_os_process_memory_limix_bytes | 0 | 实时值 | 1 | 整数 |  | HTTP | 字节 |  | 操作系统最大的进程内存
|  | 虚机 |  |  | 进程数量 | wmi_os_processes | 0 | 实时值 | 1 | 整数 |  | HTTP | 个 |  | 进程数量
|  | 虚机 |  |  | 最大进程数量 | wmi_os_processes_limit | 0 | 实时值 | 1 | 整数 |  | HTTP | 个 |  | 最大进程数量
|  | 虚机 |  |  | 操作系统日期时间 | wmi_os_time | 0 | 实时值 | 1 | 整数 |  | HTTP | 秒 |  | 操作系统日期时间
|  | 虚机 |  |  | 操作系统时区 | wmi_os_timezone | 0 | 实时值 | 1 | 整数 |  | HTTP | 无 |  | 操作系统时区
|  | 虚机 |  |  | 操作系统用户数 | wmi_os_users | 0 | 实时值 | 1 | 整数 |  | HTTP | 个 |  | 操作系统用户数
|  | 虚机 |  |  | 操作系统总的虚拟机内存 | wmi_os_virtual_memory_bytes | 0 | 实时值 | 1 | 整数 |  | HTTP | 字节 |  | 操作系统总的虚拟机内存
|  | 虚机 |  |  | 操作系统可用的虚拟内存 | wmi_os_virtual_memory_free_bytes | 0 | 实时值 | 1 | 整数 |  | HTTP | 字节 |  | 操作系统可用的虚拟内存
|  | 虚机 |  |  | 操作系统可见的内存大小 | wmi_os_visible_memory_bytes | 0 | 实时值 | 1 | 整数 |  | HTTP | 字节 |  | 操作系统可见的内存大小
|  | 虚机 | service |  | 服务的启动模式（StartMode） | wmi_service_start_mode | 0 | 实时值 | 1 | 逻辑值 |  | HTTP | 0或1 |  | 服务的启动模式（StartMode）
|  | 虚机 |  |  | 服务状态（状态） | wmi_service_state | 0 | 实时值 | 1 | 逻辑值 |  | HTTP | 0或1 |  | 服务状态（状态）
|  | 虚机 |  |  | 服务的状态（状态） | wmi_service_status | 0 | 实时值 | 1 | 逻辑值 |  | HTTP | 0或1 |  | 服务的状态（状态）
|  | 虚机 | system |  | 上下文开关总数 | wmi_system_context_switches_total | 0 | 实时值 | 1 | 整数 |  | HTTP | 无 |  | 上下文开关总数（WMI源：PerfOS_System.contextswitchessepersec）
|  | 虚机 |  |  | 调度的异常总数 | wmi_system_exception_dispatches_total | 0 | 实时值 | 1 | 整数 |  | HTTP | 无 |  | 调度的异常总数（WMI源：PerfOS_System.ExceptionDispatchesPersec）
|  | 虚机 |  |  | 处理器队列的长度 | wmi_system_processor_queue_length | 0 | 实时值 | 1 | 整数 |  | HTTP | 无 |  | 处理器队列的长度（WMI源：PerfOS_System.processor queue Length）
|  | 虚机 |  |  | 系统调用总数 | wmi_system_system_calls_total | 0 | 实时值 | 1 | 整数 |  | HTTP | 无 |  | 系统调用总数（WMI源：PerfOS_system.SystemCallsPersec）
|  | 虚机 |  |  | 系统启动时间 | wmi_system_system_up_time | 0 | 实时值 | 1 | 浮点数 |  | HTTP | 秒 |  | 系统启动时间（WMI源：PerfOS_System.SystemUpTime）
|  | 虚机 |  |  | 当前线程数 | wmi_system_threads | 0 | 实时值 | 1 | 整数 |  | HTTP | 个 |  | 当前线程数（WMI源：PerfOS_System.threads）
|  | 虚机 | textfile_scrape |  | 打开或读取文件出错标志 | wmi_textfile_scrape_error | 0 | 实时值 | 1 | 逻辑值 |  | HTTP | 0或1 |  | 如果打开或读取文件时出错，则为1；否则为0

## snmp采集指标
指标 | 平台/组件 | 云资源 | 指标分类 | M8对象 | 指标名称 | 指标编码 | 计算周期 | 算法类型 | 指标层级 (数字1、原始指标2、组价指标) | 值类型 | 验证表达式 | 采集方式 | 单位类型 | 历史保留时间 | 指标说明 | 参考值计算类型 | 普通提示参考值 | 黄色告警参考值 | 红色告警参考值
|  | windows虚拟机 | 系统参数 |  | 获取系统基本信息 | SysDesc | 0 | 实时值 | 1 |  |  | HTTP |  |  | 获取系统基本信息
|  | windows虚拟机 |  |  | 监控时间 | sysUptime | 0 | 实时值 | 1 | 整数 |  | HTTP | 秒 |  | 监控时间
|  | windows虚拟机 |  |  | 系统联系人 | sysContact | 0 | 实时值 | 1 |  |  | HTTP |  |  | 系统联系人
|  | windows虚拟机 |  |  | 获取机器名 | SysName | 0 | 实时值 | 1 |  |  | HTTP |  |  | 获取机器名
|  | windows虚拟机 |  |  | 机器坐在位置 | SysLocation | 0 | 实时值 | 1 |  |  | HTTP |  |  | 机器坐在位置
|  | windows虚拟机 |  |  | 机器提供的服务 | SysService | 0 | 实时值 | 1 |  |  | HTTP |  |  | 机器提供的服务
|  | windows虚拟机 |  |  | 系统运行的进程列表 | hrSWRunName | 0 | 实时值 | 1 |  |  | HTTP |  |  | 系统运行的进程列表
|  | windows虚拟机 |  |  | 系统安装的软件列表 | hrSWInstalledName | 0 | 实时值 | 1 |  |  | HTTP |  |  | 系统安装的软件列表
|  | windows虚拟机 | 网络接口 |  | 网络接口的数目 | IfNumber | 0 | 实时值 | 1 |  |  | HTTP |  |  | 网络接口的数目
|  | windows虚拟机 |  |  | 网络接口信息描述 | IfDescr | 0 | 实时值 | 1 |  |  | HTTP |  |  | 网络接口信息描述
|  | windows虚拟机 |  |  | 网络接口类型 | IfType | 0 | 实时值 | 1 |  |  | HTTP |  |  | 网络接口类型
|  | windows虚拟机 |  |  | 接口发送和接收的最大IP数据报[BYTE] | IfMTU | 0 | 实时值 | 1 |  |  | HTTP |  |  | 接口发送和接收的最大IP数据报[BYTE]
|  | windows虚拟机 |  |  | 接口当前带宽[bps] | IfSpeed | 0 | 实时值 | 1 |  |  | HTTP |  |  | 接口当前带宽[bps]
|  | windows虚拟机 |  |  | 接口的物理地址 | IfPhysAddress | 0 | 实时值 | 1 |  |  | HTTP |  |  | 接口的物理地址
|  | windows虚拟机 |  |  | 接口当前操作状态[up¦down] | IfOperStatus | 0 | 实时值 | 1 |  |  | HTTP |  |  | 接口当前操作状态[up¦down]
|  | windows虚拟机 |  |  | 接口收到的字节数 | IfInOctet | 0 | 实时值 | 1 |  |  | HTTP |  |  | 接口收到的字节数
|  | windows虚拟机 |  |  | 接口发送的字节数 | IfOutOctet | 0 | 实时值 | 1 |  |  | HTTP |  |  | 接口发送的字节数
|  | windows虚拟机 |  |  | 接口收到的数据包个数 | IfInUcastPkts | 0 | 实时值 | 1 |  |  | HTTP |  |  | 接口收到的数据包个数
|  | windows虚拟机 |  |  | 接口发送的数据包个数 | IfOutUcastPkts | 0 | 实时值 | 1 |  |  | HTTP |  |  | 接口发送的数据包个数
[5 empty] | 用户CPU百分比 | ssCpuUser
[5 empty] | 系统CPU百分比 | ssCpuSystem
[5 empty] | 空闲CPU百分比 | ssCpuIdle
|  | windows虚拟机 | cpu |  | CPU的当前负载，N个核就有N个负载 | hrProcessorLoad | 0 | 实时值 | 1 |  |  | HTTP |  |  | CPU的当前负载，N个核就有N个负载
[5 empty] | ？ | laLoad.1
[5 empty] | ？ | laLoad.2
[5 empty] | ？ | laLoad.3
|  | windows虚拟机 | 内存 |  | 获取内存大小 | hrMemorySize | 0 | 实时值 | 1 |  |  | HTTP |  |  | 获取内存大小
[5 empty] | ？ | memTotalReal | [8 empty] | Total RAM in machine
[5 empty] | ？ | memAvailReal | [8 empty] | Total RAM used
[5 empty] | ？ | memTotalFree | [8 empty] | Total RAM Free
|  | windows虚拟机 | 磁盘 |  | 存储设备编号 | hrStorageIndex | 0 | 实时值 | 1 |  |  | HTTP |  |  | 存储设备编号
|  | windows虚拟机 |  |  | 存储设备类型 | hrStorageType[OID] | 0 | 实时值 | 1 |  |  | HTTP |  |  | 存储设备类型
|  | windows虚拟机 |  |  | 存储设备描述 | hrStorageDescr | 0 | 实时值 | 1 |  |  | HTTP |  |  | 存储设备描述
|  | windows虚拟机 |  |  | 簇的大小 | hrStorageAllocationUnits | 0 | 实时值 | 1 |  |  | HTTP |  |  | 簇的大小
|  | windows虚拟机 |  |  | 簇的的数目 | hrStorageSize | 0 | 实时值 | 1 |  |  | HTTP |  |  | 簇的的数目
|  | windows虚拟机 |  |  | 使用多少，跟总容量相除就是占用率 | hrStorageUsed | 0 | 实时值 | 1 |  |  | HTTP |  |  | 使用多少，跟总容量相除就是占用率

## 云主机基础指标
平台/组件 | 云资源 | 指标分类 | M8对象 | 指标名称 | 指标编码 | 计算周期 | 算法类型 | 指标层级 (数字1、原始指标2、组价指标) | 值类型 | 验证表达式 | 采集方式 | 单位类型 | 历史保留时间 | 指标说明 | 参考值计算类型 | 普通提示参考值 | 黄色告警参考值 | 红色告警参考值
m8cmp | 云主机 | cpu | 主机 | CPU核数 | m8_cpu_cores |  |  | 2 | 数字 |  |  | core | 永久 | CPU核数
m8cmp | 云主机 | cpu | 主机 | CPU使用率 | m8_cpu_usage |  |  | 2 | 浮点数 |  |  | % | 永久 | CPU使用率 | 大于 | 60 | 70 | 90
m8cmp | 云主机 | memory | 主机 | 内存大小 | m8_mem_size |  |  | 2 | 数字 |  |  | byte | 永久 | 内存大小
m8cmp | 云主机 | memory | 主机 | 内存使用率 | m8_mem_usage |  |  | 2 | 浮点数 |  |  | % | 永久 | 内存使用率 | 大于 | 60 | 80 | 90
m8cmp | 云主机 | disk | 主机 | 磁盘大小 | m8_disk_size |  |  | 2 | 数字 |  |  | byte | 永久 | 磁盘大小
m8cmp | 云主机 | disk | 主机 | 磁盘使用率 | m8_disk_usage |  |  | 2 | 浮点数 |  |  | % | 永久 | 磁盘使用率 | 大于 | 70 | 80 | 90
m8cmp | 云主机 | disk | 主机 | 磁盘读取速率 | m8_disk_read_rate |  |  | 2 | 数字 |  |  | byte/s | 永久 | 磁盘读取速率
m8cmp | 云主机 | disk | 主机 | 磁盘写入速率 | m8_disk_write_rate |  |  | 2 | 数字 |  |  | byte/s | 永久 | 磁盘写入速率
m8cmp | 云主机 | disk | 主机 | 磁盘读取iops | m8_disk_read_iops |  |  | 2 | 数字 |  |  | 次/s | 永久 | 磁盘读取iops
m8cmp | 云主机 | disk | 主机 | 磁盘写入iops | m8_disk_write_iops |  |  | 2 | 数字 |  |  | 次/s | 永久 | 磁盘写入iops
m8cmp | 云主机 | disk | 主机 | 磁盘平均读时延 | m8_disk_read_delay |  |  | 2 | 数字 |  |  | ms | 永久 | 磁盘平均读时延 | 大于 | 50 | 100 | 150
m8cmp | 云主机 | disk | 主机 | 磁盘平均写时延 | m8_disk_write_delay |  |  | 2 | 数字 |  |  | ms | 永久 | 磁盘平均写时延 | 大于 | 50 | 100 | 150
m8cmp | 云主机 | network | 主机 | 网络流入速率（上行） | m8_net_in_rate |  |  | 2 | 数字 |  |  | bit/s | 永久 | 网络流入速率
m8cmp | 云主机 | network | 主机 | 网络流出速率（下行） | m8_net_out_rate |  |  | 2 | 数字 |  |  | bit/s | 永久 | 网络流出速率
m8cmp | 云主机 | network | 主机 | 网络丢包率 | m8_net_packet_loss_rate |  |  | 2 | 浮点数 |  |  | % | 永久 | 网络丢包率 | 大于 | 0.1 | 1 | 5
m8cmp | 云主机 | system | 主机 | 运行时间 | m8_system_runtime |  |  |  | 数字 |  |  | 秒

## 指标映射
平台/组件 | 云资源 | 目标-ID | 目标-指标名称 | 目标-指标编码 | A源-指标ID | A源-指标名 | A源-指标编码 | A-关联算法规则 | B源-指标ID | B源-指标名 | B源-指标编码 | B-关联算法规则
|  |  | CPU核数 | m8_cpu_cores | node_exporter |  | node_cpu_seconds_total | count(count(node_cpu_seconds_total{instance=~"$node", mode='system'}) by (cpu)) | wmi_exporter |  | wmi_cs_logical_processors | wmi_cs_logical_processors{instance=~"$server"}
|  |  | CPU使用率 | m8_cpu_usage | node_exporter |  | node_cpu_seconds_total | 100-node_cpu_seconds_total{cpu="0",mode="idle"} | wmi_exporter |  | 100-wmi_cpu_time_total | 100-wmi_cpu_time_total{core="0",mode="idle"}
|  |  | 内存大小 | m8_mem_size | node_exporter |  | node_memory_MemTotal_bytes | node_memory_MemAvailable_bytes{instance=~"$node"} | wmi_exporter |  | wmi_cs_physical_memory_bytes | wmi_cs_physical_memory_bytes{instance=~"$server"}
|  |  | 内存使用率 | m8_mem_usage | node_exporter |  | node_memory_MemTotal_bytes； node_memory_MemAvailable_bytes； | 100*(node_memory_MemTotal_bytes-node_memory_MemAvailable_bytes)/node_memory_MemTotal_bytes | wmi_exporter |  | wmi_cs_physical_memory_bytes； wmi_os_physical_memory_free_bytes； | 100*(wmi_cs_physical_memory_bytes-wmi_os_physical_memory_free_bytes)/wmi_cs_physical_memory_bytes
|  |  | 磁盘大小 | m8_disk_size | node_exporter |  | node_filesystem_size_bytes | node_filesystem_size_bytes {instance=~"$node",fstype=~"ext4¦xfs"} | wmi_exporter |  | wmi_logical_disk_size_bytes | sum(wmi_logical_disk_size_bytes{volume!~"Harddisk.*", instance="$server"})
|  |  | 磁盘使用率 | m8_disk_usage | node_exporter |  | node_filesystem_size_bytes； node_filesystem_free_bytes； node_filesystem_size_bytes； | 100*(node_filesystem_size_bytes-node_filesystem_free_bytes)/node_filesystem_size_bytes | wmi_exporter |  | wmi_logical_disk_size_bytes； wmi_logical_disk_free_bytes； | 100*(wmi_logical_disk_size_bytes-wmi_logical_disk_free_bytes)/wmi_logical_disk_size_bytes
|  |  | 磁盘读取速率 | m8_disk_read_rate | node_exporter |  | node_disk_bytes_read | irate(node_disk_read_bytes_total{instance=~"$node"}[1m]) | wmi_exporter |  | \PhysicalDisk(_Total)\Disk Read Bytes/sec | irate(wmi_logical_disk_read_bytes_total{instance=~"$server", volume !~"HarddiskVolume.+"}[30s])
|  |  | 磁盘写入速率 | m8_disk_write_rate | node_exporter |  | node_disk_bytes_written | irate(node_disk_written_bytes_total{instance=~"$node"}[1m]) | wmi_exporter |  | \PhysicalDisk(_Total)\Disk Write Bytes/sec | irate(wmi_logical_disk_write_bytes_total{instance=~"$server", volume !~"HarddiskVolume.+"}[30s])
|  |  | 磁盘读取iops | m8_disk_read_iops | node_exporter |  | node_disk_reads_completed | irate(node_disk_reads_completed_total{instance=~"$node"}[1m]) | wmi_exporter |  | \PhysicalDisk(_Total)\Disk Reads/sec | wmi_logical_disk_split_ios_total{volume="C:"} wmi_logical_disk_split_ios_total{volume="D:"} wmi_logical_disk_split_ios_total{volume="E:"}
|  |  | 磁盘写入iops | m8_disk_write_iops | node_exporter |  | node_disk_writes_completed | irate(node_disk_writes_completed_total{instance=~"$node"}[1m]) | wmi_exporter |  | \PhysicalDisk(_Total)\Disk Writes/sec | wmi_logical_disk_split_ios_total{volume="C:"} wmi_logical_disk_split_ios_total{volume="D:"} wmi_logical_disk_split_ios_total{volume="E:"}
|  |  | 磁盘平均读时延 | m8_disk_read_delay | node_exporter |  | node_disk_read_time_seconds_total | irate(node_disk_read_time_seconds_total{instance=~"$node"}[1m]) | wmi_exporter |  | wmi_logical_disk_read_latency_seconds_total | wmi_logical_disk_read_latency_seconds_total{volume="C:"}
|  |  | 磁盘平均写时延 | m8_disk_write_delay | node_exporter |  | node_disk_write_time_seconds_total | irate(node_disk_write_time_seconds_total{instance=~"$node"}[1m]) | wmi_exporter |  | wmi_logical_disk_write_latency_seconds_total | wmi_logical_disk_read_write_latency_seconds_total{volume="C:"}
|  |  | 网络流入速率（上行） | m8_net_in_rate | node_exporter |  | node_network_receive_bytes_total | irate(node_network_receive_bytes_total{instance=~'$node'}[5m])*8 | wmi_exporter |  | wmi_net_bytes_received_total | sum(increase(wmi_net_bytes_sent_total{instance="$server"}[1h])) by (instance)
|  |  | 网络流出速率（下行） | m8_net_out_rate | node_exporter |  | node_network_transmit_bytes_total | irate(node_network_transmit_bytes_total{instance=~'$node'}[5m])*8 | wmi_exporter |  | wmi_net_bytes_sent_total | sum(increase(wmi_net_bytes_received_total{instance="$server"}[1h])) by (instance)
|  |  | 网络丢包率 | m8_net_packet_loss_rate | node_exporter |  | node_network_transmit_drop_total | node_network_transmit_drop_total{device="eno1"} | wmi_exporter |  | wmi_net_packets_outbound_discarded wmi_net_packets_received_discarded | wmi_net_packets_outbound_discarded wmi_net_packets_received_discarded

## 华三云管平台
指标 | 平台/组件 | 云资源 | 指标分类 | M8对象 | 指标名称 | 指标编码 | 计算周期 | 算法类型 | 指标层级 (数字1、原始指标2、组价指标) | 值类型 | 验证表达式 | 采集方式 | 单位类型 | 历史保留时间 | 指标说明 | 参考值计算类型 | 普通提示参考值 | 黄色告警参考值 | 红色告警参考值
|  | 虚机 | cpu |  | 虚拟机cpu使用率 | h3c_cpu_usage | 0 | 实时值 | 1 | 浮点 |  | HTTP | % |  | 虚拟机cpu使用率
|  | 虚机 | cpu |  | 虚拟机cpu空闲率 | h3c_cpu_idle_rate | 0 | 实时值 | 1 | 浮点 |  | HTTP | % |  | 虚拟机cpu空闲率
|  | 虚机 | network |  | 网络流入速率 | h3c_network_inbound_rate | 0 | 实时值 | 1 | 浮点 |  | HTTP | kb/s
|  | 虚机 | network |  | 网络流出速率 | h3c_network_outbound_rate | 0 | 实时值 | 1 | 浮点 |  | HTTP | kb/s
|  | 虚机 | memory |  | 内存使用率 | h3c_mem_usedutilization | 0 | 实时值 | 1 | 浮点 |  | HTTP | %
|  | 虚机 | disk |  | 总的磁盘使用率 | h3c_disk_use_rate_total | 0 | 实时值 | 1 | 浮点 |  | HTTP | %
|  | 虚机 | disk |  | 磁盘容量大小 | h3c_disk_size | 0 | 实时值 | 1 | 数字 |  | HTTP | gb
|  | 虚机 | memory |  | 内存容量大小 | h3c_mem_size | 0 | 实时值 | 1 | 数字 |  | HTTP | mb
|  | 虚机 | cpu |  | cpu核数 | h3c_cpu_cores | 0 | 实时值 | 1 | 数字 |  | HTTP | 个数

## 华为manageone
指标 | 平台/组件 | 云资源 | 指标分类 | M8对象 | 指标名称 | 指标编码 | 计算周期 | 算法类型 | 指标层级 (数字1、原始指标2、组价指标) | 值类型 | 验证表达式 | 采集方式 | 单位类型 | 历史保留时间 | 指标说明 | 参考值计算类型 | 普通提示参考值 | 黄色告警参考值 | 红色告警参考值
|  | 虚机 | cpu |  | 虚拟机cpu使用率 | mone_cpu_usage | 0 | 实时值 | 1 | 浮点 |  | HTTP | % |  | 虚拟机cpu使用率
|  | 虚机 | cpu |  | 虚拟机cpu空闲率 | mone_cpu_idle_rate | 0 | 实时值 | 1 | 浮点 |  | HTTP | % |  | 虚拟机cpu空闲率
|  | 虚机 | network |  | 网络流入速率 | mone_network_inbound_rate | 0 | 实时值 | 1 | 浮点 |  | HTTP | kb/s
|  | 虚机 | network |  | 网络流出速率 | mone_network_outbound_rate | 0 | 实时值 | 1 | 浮点 |  | HTTP | kb/s
|  | 虚机 | disk |  | 网络平均带宽 | mone_network_bandwidth_avg | 0 | 实时值 | 1 | 浮点 |  | HTTP | kb/s
|  | 虚机 | disk |  | 网络丢包百分比 | mone_network_packet_loss_rate | 0 | 实时值 | 1 | 浮点 |  | HTTP | %
|  | 虚机 | disk |  | 云硬盘IO写入 | mone_disk_writebytes | 0 | 实时值 | 1 | 浮点 |  | HTTP | KB/s
|  | 虚机 | disk |  | 云硬盘IO读出 | mone_disk_readbytes | 0 | 实时值 | 1 | 浮点 |  | HTTP | KB/s
|  | 虚机 | disk |  | 云硬盘平均写时延 | mone_disk_writelatency | 0 | 实时值 | 1 | 浮点 |  | HTTP | ms
|  | 虚机 | disk |  | 云硬盘平均读时延 | mone_disk_readlatency | 0 | 实时值 | 1 | 浮点 |  | HTTP | ms
|  | 虚机 | disk |  | 云硬盘平均IO利用率 | mone_disk_io_usage | 0 | 实时值 | 1 | 浮点 |  | HTTP | %
|  | 虚机 | disk |  | 磁盘读操作速率 | mone_disk_readiops | 0 | 实时值 | 1 | 浮点 |  | HTTP | request/s
|  | 虚机 | disk |  | 磁盘写操作速率 | mone_disk_writeiops | 0 | 实时值 | 1 | 浮点 |  | HTTP | request/s
|  | 虚机 | disk |  | 总的磁盘使用率 | mone_disk_use_rate_total | 0 | 实时值 | 1 | 浮点 |  | HTTP | %
|  | 虚机 | cpu |  | cpu核数 | h3c_cpu_cores | 0 | 实时值 | 1 | 数字 |  | HTTP | 个数
|  | 虚机 | memory |  | 内存使用率 | mone_mem_usedutilization | 0 | 实时值 | 1 | 浮点 |  | HTTP | %

## 存储设备
指标 | 平台/组件 | 云资源 | 指标分类 | M8对象 | 指标名称 | 指标编码 | 计算周期 | 算法类型 | 指标层级 (数字1、原始指标2、组价指标) | 值类型 | 验证表达式 | 采集方式 | 单位类型 | 历史保留时间 | 指标说明 | 参考值计算类型 | 普通提示参考值 | 黄色告警参考值 | 红色告警参考值
cap | 存储设备 |  | 存储池(POOL) |  | 存储容量 |  |  |  |  | 浮点 |  |  | TB
data_rate |  |  | 存储池(POOL) |  | 数据吞吐量 | [7 empty] | kb/s
free |  |  | 存储池(POOL) |  | 存储空闲大小 | [7 empty] | TB
io_rate |  |  | 存储池(POOL) |  | 存储设备iops | [7 empty] | iops
read |  |  | 存储池(POOL) |  | 读取数据吞吐量 | [7 empty] | kb/s
read_io |  |  | 存储池(POOL) |  | 读取的iops | [7 empty] | iops
real |  |  | 存储池(POOL) |  | 存储使用大小 | [7 empty] | TB
resp_t |  |  | 存储池(POOL) |  | 响应时间 | [7 empty] | ms
resp_t_r |  |  | 存储池(POOL) |  | 读取响应时间 | [7 empty] | ms
resp_t_w |  |  | 存储池(POOL) |  | 写入响应时间 | [7 empty] | ms
tier0cap |  |  | 存储池(POOL) |  | SSD容量大小 | [7 empty] | TB
tier1cap |  |  | 存储池(POOL) |  | SAS容量大小 | [7 empty] | TB
write |  |  | 存储池(POOL) |  | 写入数据吞吐量 | [7 empty] | kb/s
write_io |  |  | 存储池(POOL) |  | 写入的iops | [7 empty] | iops
cache_usage |  |  | 节点(NODE) |  | 缓存使用率 | [7 empty] | %
r_cache_hit |  |  | 节点(NODE) |  | 读缓存命中率 | [7 empty] | %
r_cache_usage |  |  | 节点(NODE) |  | 读缓存使用率 | [7 empty] | %
w_cache_hit |  |  | 节点(NODE) |  | 写缓存命中率 | [7 empty] | %
w_cache_usage |  |  | 节点(NODE) |  | 写缓存使用率 | [7 empty] | %
queue |  |  | 节点(NODE) |  | 每秒入队列数量 | [7 empty] | 个/秒
data_rate |  |  | 节点(NODE) |  | 数据吞吐量 | [7 empty] | kb/s
io_rate |  |  | 节点(NODE) |  | 总的iops | [7 empty] | iops
read |  |  | 节点(NODE) |  | 读取数据吞吐量 | [7 empty] | kb/s
read_io |  |  | 节点(NODE) |  | 读取的iops | [7 empty] | iops
resp_t |  |  | 节点(NODE) |  | 响应时间 | [7 empty] | ms
resp_t_r |  |  | 节点(NODE) |  | 读取响应时间 | [7 empty] | ms
resp_t_w |  |  | 节点(NODE) |  | 写入响应时间 | [7 empty] | ms
sys |  |  | 节点(NODE) |  | cpu使用率 | [7 empty] | %
write |  |  | 节点(NODE) |  | 写入数据吞吐量 | [7 empty] | kb/s
write_io |  |  | 节点(NODE) |  | 写入iops | [7 empty] | iops
cap |  |  | 卷(VOLUME) |  | 容量大小 | [7 empty] | TB
data_rate |  |  | 卷(VOLUME) |  | 数据吞吐量 | [7 empty] | kb/s
io_rate |  |  | 卷(VOLUME) |  | 数据iops | [7 empty] | iops
queue |  |  | 卷(VOLUME) |  | 每秒入队列数量 | [7 empty] | 个/秒
r_cache_hit |  |  | 卷(VOLUME) |  | 读缓存命中率 | [7 empty] | %
read |  |  | 卷(VOLUME) |  | 读取数据吞吐量 | [7 empty] | kb/s
read_io |  |  | 卷(VOLUME) |  | 读取的iops | [7 empty] | iops
resp_t |  |  | 卷(VOLUME) |  | 响应时间 | [7 empty] | ms
resp_t_r |  |  | 卷(VOLUME) |  | 读取响应时间 | [7 empty] | ms
resp_t_w |  |  | 卷(VOLUME) |  | 写入响应时间 | [7 empty] | ms
used_cap |  |  | 卷(VOLUME) |  | 已经使用的大小 | [7 empty] | TB
w_cache_hit |  |  | 卷(VOLUME) |  | 写入缓存命中率 | [7 empty] | %
write |  |  | 卷(VOLUME) |  | 写入数据吞吐量 | [7 empty] | kb/s
write_io |  |  | 卷(VOLUME) |  | 写入的iops | [7 empty] | iops
cap |  |  | 槽(DRIVE) |  | 容量 | [7 empty] | TB
data_rate |  |  | 槽(DRIVE) |  | 数据吞吐量 | [7 empty] | kb/s
io_rate |  |  | 槽(DRIVE) |  | 数据iops | [7 empty] | iops
queue |  |  | 槽(DRIVE) |  | 每秒入队列数量 | [7 empty] | 个/秒
read |  |  | 槽(DRIVE) |  | 读数据吞吐量 | [7 empty] | kb/s
read_io |  |  | 槽(DRIVE) |  | 读取iops | [7 empty] | iops
resp_t |  |  | 槽(DRIVE) |  | 响应时间 | [7 empty] | ms
resp_t_r |  |  | 槽(DRIVE) |  | 读取响应时间 | [7 empty] | ms
resp_t_w |  |  | 槽(DRIVE) |  | 写入响应时间 | [7 empty] | ms
used_cap |  |  | 槽(DRIVE) |  | 已经使用的大小 | [7 empty] | TB
write |  |  | 槽(DRIVE) |  | 写入数据吞吐量 | [7 empty] | kb/s
write_io |  |  | 槽(DRIVE) |  | 写入iops | [7 empty] | iops
data_rate |  |  | 端口(PORT) |  | 数据吞吐量 | [7 empty] | kb/s
io_rate |  |  | 端口(PORT) |  | 数据iops | [7 empty] | iops
read |  |  | 端口(PORT) |  | 读取数据吞吐量 | [7 empty] | kb/s
read_io |  |  | 端口(PORT) |  | 读取的iops | [7 empty] | iops
resp_t |  |  | 端口(PORT) |  | 响应时间 | [7 empty] | ms
resp_t_r |  |  | 端口(PORT) |  | 读取响应时间 | [7 empty] | ms
resp_t_w |  |  | 端口(PORT) |  | 写入响应时间 | [7 empty] | ms
type |  |  | 端口(PORT) |  | type
write |  |  | 端口(PORT) |  | 写入数据吞吐量 | [7 empty] | kb/s
write_io |  |  | 端口(PORT) |  | 写入iops | [7 empty] | iops